## 表3-5 单位工程预算价汇总表
单位工程造价汇总表
工程名称：南村镇房管所排水单元达标创建工程 |  |  | 第 1 页 共 1 页
序号 | 费 用 名 称 | 计 算 基 础 |  | 金 额（元）
1 | 分部分项合计 | 分部分项合计 |  | 95801.6
1.1 | 雨水系统
1.2 | 污水系统 |  |  | 95801.6
2 | 措施合计 | 绿色施工安全防护措施费+其他措施费 |  | 4982.58
2.1 | 绿色施工安全防护措施费 | 安全及文明施工措施费 |  | 4982.58
2.2 | 其他措施费 | 其他措施费
3 | 其他项目 | 其他项目合计 |  | 1172.32
3.1 | 暂列金额 | 暂列金额
3.2 | 暂估价 | 暂估价合计
3.3 | 计日工 | 计日工
3.4 | 总承包服务费 | 总承包服务费
3.5 | 预算包干费 | 预算包干费 |  | 1172.32
3.6 | 工程优质费 | 工程优质费
3.7 | 概算幅度差 | 概算幅度差
3.8 | 索赔费用 | 索赔费用
3.9 | 现场签证费用 | 现场签证费用
3.10 | 其他费用 | 其他费用
4 | 税前工程造价 | 分部分项合计+措施合计+其他项目 |  | 101956.5
5 | 增值税销项税额 | 分部分项合计+措施合计+其他项目 |  | 9176.09
6 | 总造价 | 分部分项合计+措施合计+其他项目+增值税销项税额 |  | 111132.59
7 | 人工费 | 分部分项人工费+技术措施项目人工费 |  | 12111.9

## 表3-6 分部分项工程计价表
分部分项工程计价表
工程名称：南村镇房管所排水单元达标创建工程 | [5 empty] | 第 1 页 共 3 页
序号 | 项目编码 | 项目名称 | 项目特征描述 | 计量 单位 | 工程数量 |  | 金额（元）
[7 empty] | 综合单价 | 合价
雨水系统
1 | 040501004019 | 塑料管 | 1.材质:PVC-U硬聚氯乙烯排水管 2.规格:DN100 3.连接形式:粘结方式连接,连接用胶粘剂应符合QB/T 2568-2002的要求 4.铺设深度:埋深约为0.7~3.0m | m | 0
【雨水系统】分部小计
污水系统
2 | 040501001005 | 混凝土管 | 1.垫层、基础材质及厚度:砂砾垫层200mm厚，C20混凝土基础 2.管道材质:II级钢筋混凝土管 3.规格:DN300 4.介质:污水 5.接口方式:乙型(橡胶圈密封)承插连接 6.铺设深度:埋深约为0.7~3.0m | m | 12 |  | 133.47 | 1601.64
3 | 040501004018 | 塑料管 | 1.材质:PVC-U硬聚氯乙烯排水管 2.规格:DN200 3.连接形式:粘结方式连接,连接用胶粘剂应符合QB/T 2568-2002的要求 4.铺设深度:埋深约为0.7~3.0m | m | 40 |  | 49.94 | 1997.6
4 | 040504002027 | 混凝土井 | 1.名称:预制装配式钢筋混凝土污水检查井 2.尺寸规格:井外径1200mm,井内径1000mm 3.垫层、基础材质及厚度:100mm厚C15商品混凝土 4.混凝土强度等级:C30商品混凝土 5.井盖材质及规格:球墨铸铁可调试防沉降井盖Φ700 6.井圈材质及规格:C35商品混凝土 7.含防坠网、井座钢筋 8.详见图纸 | 座 | 1 |  | 3893.08 | 3893.08
5 | 040504002028 | 化粪池 | 1.规格:Z4-9SQF型 2.详见图集02S701 | 座 | 1 |  | 7780 | 7780
本页小计 | [7 empty] | 15272.32
分部分项工程计价表
工程名称：南村镇房管所排水单元达标创建工程 | [5 empty] | 第 2 页 共 3 页
序号 | 项目编码 | 项目名称 | 项目特征描述 | 计量 单位 | 工程数量 |  | 金额（元）
[7 empty] | 综合单价 | 合价
6 | 040504002029 | 隔油池 | 1.尺寸规格:3400*1400*3350mm 2.垫层、基础材质及厚度:100mm厚C10商品混凝土 3.池体混凝土强度等级:C25商品混凝土 4.盖板材质、规格:Q235-B花纹钢板 5.井圈材质及规格:C25商品混凝土 6.井盖材质及规格:轻型铸铁井盖Φ800 7.含钢筋、模板 8.详见图集GG-4SF | 座 | 2 |  | 9759.49 | 19518.98
7 | 041001006001 | 管道截流 | 1.名称:截断混接、错接排水管道 2.管径:DN100 | 处 | 5 |  | 22.23 | 111.15
8 | 040101002002 | 挖沟槽土方 | 1.土壤类别:一、二类土 2.挖土深度:综合考虑 3.挖土方式:人机配合 | m3 | 110.1 |  | 8.23 | 906.12
9 | 040103001002 | 回填方 | 1.填方材料品种:石粉 2.密实度:按规范要求 | m3 | 104.9 |  | 225.62 | 23667.54
10 | 041001003003 | 拆除基层 | 1.材质:综合考虑 2.厚度:200mm 3.部位:道路基层 | m2 | 112.4 |  | 17.75 | 1995.1
11 | 041001001003 | 拆除路面 | 1.材质:水泥混凝土 2.厚度:200mm | m2 | 112.4 |  | 21.86 | 2457.06
12 | 040103002005 | 余方弃置 | 1.废弃料品种:渣土、道路拆除废料 2.方式:挖掘机装土方、自卸汽车运土方 3.运距:10km | m3 | 132.58 |  | 28.18 | 3736.1
13 | 040103002006 | 余方弃置 | 1.废弃料品种:碎石 2.方式:挖掘机装土方、自卸汽车运土方 3.运距:10km | m3 | 22.48 |  | 46.13 | 1037
14 | 040203007010 | 水泥混凝土 | 1.面层材料种类、厚度:200mm厚C30商品混凝土 2.路面养生:水养生 | m2 | 112.4 |  | 163.77 | 18407.75
15 | 040202015001 | 水泥稳定碎(砾)石 | 1.水泥含量:6% 2.石料规格:水泥石屑 3.厚度:20cm | m2 | 112.4 |  | 66.16 | 7436.38
16 | 粤040101006002 | 管线保护 | 1.材质:工字钢，槽钢等，具体详见图纸 | m | 30 |  | 41.87 | 1256.1
本页小计 | [7 empty] | 80529.28
分部分项工程计价表
工程名称：南村镇房管所排水单元达标创建工程 | [5 empty] | 第 3 页 共 3 页
序号 | 项目编码 | 项目名称 | 项目特征描述 | 计量 单位 | 工程数量 |  | 金额（元）
[7 empty] | 综合单价 | 合价
|  | 【污水系统】分部小计 | [5 empty] | 95801.6
本页小计 | [7 empty] | 80529.28
合 计 | [7 empty] | 95801.6

## 3.1措施项目费汇总表（输出清单项）
措施项目费汇总表
工程名称：南村镇房管所排水单元达标创建工程 |  |  |  |  | 第 1 页 共 1 页
编码 | 名称 | 单位 | 数量 | 单价（元） |  | 合价（元）
1 | 绿色施工安全防护措施费
1.1 | 综合脚手架 | 项 | 1
1.2 | 靠脚手架安全挡板 | 项 | 1
1.3 | 围尼龙编制布 | 项 | 1
1.4 | 桥梁支架 | 项 | 1
1.5 | 施工现场围挡和临时占地围挡 | 项 | 1 | 1113.93 |  | 1113.93
041109001001 | 施工现场围挡和临时占地围挡 | 项 | 1 | 1113.93 |  | 1113.93
1.6 | 施工围挡照明 | 项 | 1
1.7 | 独立安全防护挡板 | 项 | 1
1.8 | 吊装设备基础 | 项 | 1
LSSGCSF00001 | 绿色施工安全防护措施费 | 项 | RGF+JXF | 19.8% |  | 3868.65
| 小计 | 元 |  |  |  | 4982.58
2 | 措施其他项目
粤041109009001 | 文明工地增加费 | 项 | RGF+JXF | 0%
041109002001 | 夜间施工增加费 | 项 |  | 20%
041109005001 | 交通疏解员增加费 | 项 |  | 15%
041108001001 | 地下管线交叉降效费 | 项 |  | 0%
粤041109008001 | 赶工措施费 | 项 | RGF+JXF | 0%
QTFY00000001 | 其他费用 | 项 | 1
2.7 | 围堰工程 | 项 | 1
2.8 | 材料二次运输 | 项 | 1
2.9 | 井点降水工程 | 项 | 1
2.10 | 施工护栏 | 项 | 1
2.11 | 监测量控工程 | 项 | 1
| 小计 | 元
| 合计 |  |  |  |  | 4982.58

## 表3-13 其他项目计价表
其他项目清单与计价表
工程名称：南村镇房管所排水单元达标创建工程 |  |  |  | 第 1 页 共 1 页
序号 | 项目名称 | 单位 | 金额（元） |  | 备注
1 | 暂列金额 | 项
2 | 暂估价 | 项
2.1 | 材料暂估价 | 项
2.2 | 专业工程暂估价 | 项
3 | 计日工 | 项
4 | 总承包服务费 | 项
5 | 预算包干费 | 项 | 1172.32 |  | 按分部分项的人工费与施工机具费之和的 6.00%计算
6 | 工程优质费 | 项 |  |  | 按分部分项的人工费与施工机具费之和为计算基础 国家级质量奖：12.10%；省级质量奖：7.20%；市级质量奖：4.50%
7 | 概算幅度差 | 项 |  |  | 按分部分项工程费的3.00%计算
8 | 现场签证费用 | 项
9 | 索赔费用 | 项
10 | 其他费用 | 项 |  |  | 按实际发生或经批准的施工方案计算
合 计 |  |  | 1172.32 |  | -

## 表3-19 规费和税金项目计算表
规费和税金项目清单与计价表
工程名称：南村镇房管所排水单元达标创建工程 |  |  |  | 第 1 页 共 1 页
序号 | 项 目 名 称 | 计 算 基 础 | 费率（%） |  | 金额（元）
1 | 增值税销项税额 | 分部分项合计+措施合计+其他项目 | 9 |  | 9176.09
合计 |  |  |  |  | 9176.09

## 5.5主要材料价格表
主要材料价格表
工程名称：南村镇房管所排水单元达标创建工程 | [5 empty] | 第 1 页 共 2 页
序号 | 材料编码 | 材料名称 | 规格 | 单位 | 数量 |  | 市场价 （元） | 市场价合计（元）
1 | 01010040 | 螺纹钢筋 | φ25以内 | t | 1.4701 |  | 4102.97 | 6031.78
2 | 01010120 | 螺纹钢筋 | φ10以内 | t | 0.0522 |  | 3987.57 | 208.15
3 | 01030005 | 镀锌低碳钢丝 | 综合 | kg | 1.3122 |  | 5.58 | 7.32
4 | 01030031 | 镀锌低碳钢丝 | φ0.7~1.2 | kg | 3.7308 |  | 5.58 | 20.82
5 | 01150002 | 六角空心钢 | 综合 | kg | 1.4567 |  | 3.88 | 5.65
6 | 01190001 | 槽钢 | 综合 | kg | 1.8 |  | 3.77 | 6.79
7 | 01190002 | 槽钢 | 综合 | t | 0.0383 |  | 3773.5 | 144.53
8 | 02090090 | 塑料薄膜 |  | m2 | 31.6418 |  | 1.4 | 44.3
9 | 03019091 | 扒钉 |  | kg | 0.2322 |  | 3.5 | 0.81
10 | 03134011 | 水砂纸 |  | 张 | 4.3535 |  | 1.02 | 4.44
11 | 03135001@2 | 低碳钢焊条 | 综合 | kg | 15.824 |  | 4.96 | 78.49
12 | 03139131 | 合金钢钻头 | 一字型 | 个 | 0.9104 |  | 5.35 | 4.87
13 | 03213001 | 铁件 | 综合 | kg | 7.306 |  | 6.8 | 49.68
14 | 03213001@1 | 铁件 | 综合 | kg | 1.082 |  | 6.8 | 7.36
15 | 04010015 | 复合普通硅酸盐水泥 | P.C 32.5 | t | 2.9898 |  | 448 | 1339.43
16 | 04030015@1 | 中砂 |  | m3 | 0.4134 |  | 254.61 | 105.26
17 | 04030015@2 | 中砂 |  | m3 | 0.109 |  | 254.61 | 27.75
18 | 04050015@1 | 碎石 | 30~50 | m3 | 0.109 |  | 231.5 | 25.23
19 | 04050040@2 | 碎石 | 40 | m3 | 0.9833 |  | 231.5 | 227.63
20 | 04070045 | 石屑 |  | m3 | 30.6402 |  | 150.76 | 4619.32
21 | 04070045@1 | 石粉 |  | m3 | 140.566 |  | 150.76 | 21191.73
22 | 05030060 | 板枋材 | 综合 | m3 | 0.0571 |  | 1261.8 | 72.05
23 | 05030060@2 | 板枋材 | 综合 | m3 | 0.004 |  | 1261.8 | 5.05
24 | 14090040 | 润滑脂 |  | kg | 0.4385 |  | 34.61 | 15.18
25 | 14350630 | 脱模剂 |  | kg | 1.2859 |  | 2.26 | 2.91
26 | 17270090 | 高压风管 |  | m | 0.1012 |  | 21.78 | 2.2
27 | 29060150 | 钢套管 | 综合 | kg | 0.3978 |  | 4.29 | 1.71
28 | 34110010 | 水 |  | m3 | 57.8885 |  | 4.58 | 265.13
29 | 34110010@1 | 水 |  | m3 | 0.13 |  | 4.58 | 0.6
30 | 35010010 | 钢模板 |  | kg | 21.3425 |  | 4.44 | 94.76
31 | 35090060 | 铁撑脚 |  | kg | 0.4914 |  | 4.04 | 1.99
32 | 80010310@1 | 膨胀水泥砂浆 |  | m3 | 0.116 |  | 485.88 | 56.36
33 | 99450760 | 其他材料费 |  | 元 | 243.4031 |  | 1 | 243.4
34 | BCCLF1 | 防坠网 |  | 个 | 1 |  | 45 | 45
35 | BCCLF9 | 化粪池 |  | 座 | 1 |  | 7780 | 7780
主要材料价格表
工程名称：南村镇房管所排水单元达标创建工程 | [5 empty] | 第 2 页 共 2 页
序号 | 材料编码 | 材料名称 | 规格 | 单位 | 数量 |  | 市场价 （元） | 市场价合计（元）
36 | SZB01032 | 移动类围蔽 |  | m | 5.04 |  | 55 | 277.2
37 | ZZJJ | 制作基价 |  | 元 | 534.52 |  | 1 | 534.52
38 | 80210190@1 | 普通预拌混凝土 | C15 | m3 | 0.178 |  | 536 | 95.41
39 | 80210200@1 | 普通预拌混凝土 | C20 | m3 | 0.18 |  | 553 | 99.54
40 | 8021901@1 | 普通预拌混凝土 | 碎石粒径综合考虑 C10 | m3 | 1.1635 |  | 523 | 608.51
41 | 8021902 | 普通预拌混凝土 | 碎石粒径综合考虑 C15 | m3 | 0.203 |  | 536 | 108.81
42 | 8021903@2 | 普通预拌混凝土 | 碎石粒径综合考虑 C20 | m3 | 0.8608 |  | 553 | 476.02
43 | 8021904@2 | 普通预拌混凝土 | 碎石粒径综合考虑 C25 | m3 | 12.4869 |  | 573 | 7154.99
44 | 8021905 | 普通预拌混凝土 | 碎石粒径综合考虑 C30 | m3 | 22.9296 |  | 589 | 13505.53
45 | 8005909@1 | 湿拌抹灰砂浆 | 一次抹灰厚度≥5mm M20 | m3 | 0.0048 |  | 645 | 3.1
46 | 13030410@1 | 煤焦油沥清漆 | L01-17 | kg | 0.492 |  | 10.8 | 5.31
47 | 17250350@2 | PVC-U硬聚氯乙烯排水管 | DN200 | m | 31.6332 |  | 47.18 | 1492.45
48 | 17290070@3 | II级钢筋混凝土管 | DN300 | m | 7.1104 |  | 59.78 | 425.06
49 | 36010201@3 | 铸铁井盖 | 700 | 套 | 1 |  | 396.31 | 396.31
50 | FBC00016 | 钢材 |  | t | 0.176 |  | 3580 | 630.08
51 | SZB04015@3 | 底部井筒 | 1000 | 块 | 1.01 |  | 1050.29 | 1060.79
52 | SZB04017@3 | 调节井筒1000 | 高200mm | 块 | 1.01 |  | 341.51 | 344.93
53 | SZB04018@1 | 调节井筒1000 | 高500mm | 块 | 1.01 |  | 642.6 | 649.03
54 | SZB04019 | 接管井筒 |  | 块 | 1.01
55 | SZB04029@1 | 井座 |  | 块 | 1.01 |  | 299.44 | 302.43
56 | SZB04030@1 | 防水橡胶圈 |  | 个 | 4.12 |  | 0.15 | 0.62
|  | 合 计 | [5 empty] | 70908.32

## 1.1.2综合单价计算表
综合单价计算表
工程名称：南村镇房管所排水单元达标创建工程 |  |  |  |  | 第 1 页 共 3 页
序号 | 编码 | 名称 | 单位 | 工程量 |  | 综合单价 （元） | 综合合价 （元）
1 | 040501004019 | 塑料管 | m | 0
| D5-2-300 | 双壁波纹管安装[PVC-U或HDPE](承插式胶圈接口) 管径(mm以内) 300 | 10m |  |  | 161.28
2 | 040501001005 | 混凝土管 | m | 12 |  | 133.47 | 1601.64
| D5-1-14 | 垫层 砂碎石 | 10m3 | 0.09631 |  | 4217.81 | 406.22
| D5-1-2 换 | 钢筋混凝土管120°混凝土基础 管径(mm) 600以内 合并制作子目 普通预拌混凝土 碎石粒径综合考虑 C20 | 10m3 | 0.08523 |  | 7498.64 | 639.11
| D5-2-58 | 混凝土管铺设 承插式(φ150-3000) 人机配合下管管径(mm以内) 300 | 100m | 0.0704 |  | 7494.09 | 527.58
| D5-2-213 换 | 水泥砂浆接口 管径(mm以内) 300 合并制作子目 湿拌抹灰砂浆 一次抹灰厚度≥5mm M20 | 10个口 | 0.3 |  | 95.84 | 28.75
3 | 040501004018 | 塑料管 | m | 40 |  | 49.94 | 1997.6
| D5-2-300 | 双壁波纹管安装[PVC-U或HDPE](承插式胶圈接口) 管径(mm以内) 300 | 10m | 3.132 |  | 637.8 | 1997.59
4 | 040504002027 | 混凝土井 | 座 | 1 |  | 3893.08 | 3893.08
| D5-3-281 换 | 非定型井垫层 混凝土 合并制作子目 普通预拌混凝土 碎石粒径综合考虑 C15 | 10m3 | 0.0201 |  | 7630.01 | 153.36
| D-4-113 | 装配式钢筋混凝土检查井适用管径 300-500 井径φ1000 井深3m | 座 | 1 |  | 3694.72 | 3694.72
| 补子目1 | 防坠网 | 个 | 1 |  | 45 | 45
5 | 040504002028 | 化粪池 | 座 | 1 |  | 7780 | 7780
| 补子目2 | 化粪池 | 座 | 1 |  | 7780 | 7780
6 | 040504002029 | 隔油池 | 座 | 2 |  | 9759.49 | 19518.98
| D1-1-6 | 人工挖一般土方 一、二类土 | 100m3天然密实方 | 0.02039 |  | 2155.26 | 43.95
| D1-1-29 | 挖掘机挖一般土方 一、二类土 | 1000m3天然密实方 | 0.026399 |  | 3953.92 | 104.38
| D1-1-131 | 回填土 人工夯实 | 100m3压实方 | 0.021768 |  | 3342.79 | 72.77
| D1-1-53 换 | 自卸汽车运土方 运距1km内 实际运距(km):10 | 1000m3天然密实方 | 0.025907 |  | 25336.85 | 656.4
综合单价计算表
工程名称：南村镇房管所排水单元达标创建工程 |  |  |  |  | 第 2 页 共 3 页
序号 | 编码 | 名称 | 单位 | 工程量 |  | 综合单价 （元） | 综合合价 （元）
| D5-3-281 换 | 非定型井垫层 混凝土 合并制作子目 普通预拌混凝土 碎石粒径综合考虑 C10 | 10m3 | 0.1152 |  | 7498.71 | 863.85
| D5-4-44 换 | 现浇钢筋混凝土池 池壁(隔墙) 直、矩形(厚度) 20cm以内 合并制作子目 普通预拌混凝土 碎石粒径综合考虑 C25 | 10m3 | 0.9568 |  | 7389.89 | 7070.65
| D5-4-34 换 | 现浇钢筋混凝土池 半地下室池底 平池底(厚度) 50cm以内 合并制作子目 普通预拌混凝土 碎石粒径综合考虑 C25 | 10m3 | 0.238 |  | 7291.51 | 1735.38
| D5-4-59 换 | 现浇混凝土池 单梁 合并制作子目 普通预拌混凝土 碎石粒径综合考虑 C25 | 10m3 | 0.0294 |  | 7739.33 | 227.54
| 借A1-5-106 | 现浇构件带肋钢筋 φ25以内 | t | 1.4342 |  | 5069.62 | 7270.85
| 借A1-5-105 | 现浇构件带肋钢筋 φ10以内 | t | 0.0142 |  | 5130.24 | 72.85
| 借A1-5-113 | 现浇构件箍筋 带肋钢筋(HRB400内) φ10以内 | t | 0.037 |  | 6376.32 | 235.92
| F-2-112 | 零星构件 | t | 0.166 |  | 7014.8 | 1164.46
7 | 041001006001 | 管道截流 | 处 | 5 |  | 22.23 | 111.15
| D5-1-78 | 混凝土管截断 有筋 管径(mm以内) 300 | 10根 | 0.5 |  | 222.27 | 111.14
8 | 040101002002 | 挖沟槽土方 | m3 | 110.1 |  | 8.23 | 906.12
| D1-1-33 | 挖掘机挖沟槽、基坑土方 一、二类土 | 1000m3天然密实方 | 0.10349 |  | 6213.62 | 643.07
| D1-1-10 | 人工挖沟槽土方 一、二类土 深度在2m内 | 100m3天然密实方 | 0.06606 |  | 3982.04 | 263.05
9 | 040103001002 | 回填方 | m3 | 104.9 |  | 225.62 | 23667.54
| D1-1-135 | 管(基)坑回填石屑 | 100m3 | 1.049 |  | 22562.08 | 23667.62
10 | 041001003003 | 拆除基层 | m2 | 112.4 |  | 17.75 | 1995.1
| D1-4-11 换 | 小型机械拆除各类底层 厚15cm内 实际厚度(cm):20 | 100m2 | 1.124 |  | 1775.29 | 1995.43
11 | 041001001003 | 拆除路面 | m2 | 112.4 |  | 21.86 | 2457.06
| D1-4-3 换 | 小型机械拆除混凝土类路面层 无筋 厚15cm内 实际厚度(cm):20 | 100m2 | 1.124 |  | 2186 | 2457.06
综合单价计算表
工程名称：南村镇房管所排水单元达标创建工程 |  |  |  |  | 第 3 页 共 3 页
序号 | 编码 | 名称 | 单位 | 工程量 |  | 综合单价 （元） | 综合合价 （元）
12 | 040103002005 | 余方弃置 | m3 | 132.58 |  | 28.18 | 3736.1
| D1-1-51 | 挖掘机装土 | 1000m3天然密实方 | 0.13258 |  | 2843.41 | 376.98
| D1-1-53 换 | 自卸汽车运土方 运距1km内 实际运距(km):10 | 1000m3天然密实方 | 0.13258 |  | 25336.81 | 3359.15
13 | 040103002006 | 余方弃置 | m3 | 22.48 |  | 46.13 | 1037
| D1-1-125 | 装载机装松散石方 | 1000m3天然密实方 | 0.02248 |  | 6481.4 | 145.7
| D1-1-126 换 | 自卸汽车运石方 运距1km 实际运距(km):10 | 1000m3天然密实方 | 0.02248 |  | 39650.89 | 891.35
14 | 040203007010 | 水泥混凝土 | m2 | 112.4 |  | 163.77 | 18407.75
| D2-3-46 换 | 水泥混凝土路面 厚度 20cm 合并制作子目 普通预拌混凝土 碎石粒径综合考虑 C30 | 100m2 | 1.124 |  | 16215.09 | 18225.76
| D2-3-55 | 水泥混凝土路面养生 水养生 | 100m2 | 1.124 |  | 162.33 | 182.46
15 | 040202015001 | 水泥稳定碎(砾)石 | m2 | 112.4 |  | 66.16 | 7436.38
| D2-2-4 | 集中拌合水泥石屑混合料 水泥含量 6% | m3 | 22.48 |  | 291.88 | 6561.46
| D2-2-8 换 | 自卸汽车运输水泥石屑(碎石)混合料 自卸汽车装载 第一个1km 实际运距(km):5 | 100m3 | 0.2248 |  | 1918.29 | 431.23
| D2-2-12 换 | 机械铺筑水泥石屑(碎石)混合料 厚度 15cm 实际厚度(cm):20 | 100m2 | 1.124 |  | 395.16 | 444.16
16 | 粤040101006002 | 管线保护 | m | 30 |  | 41.87 | 1256.1
| D1-3-205 换 | 打拔槽型钢板桩 打桩 | 10t | 0.18 |  | 4087.54 | 735.76
| D1-3-206 | 打拔槽型钢板桩 拔桩 | 10t | 0.18 |  | 2891.35 | 520.44
|  | 合 计 |  |  |  |  | 95801.6