## 表3-5 单位工程预算价汇总表
单位工程造价汇总表
工程名称：南草堂村公园公厕改造工程-安装工程 |  |  | 第 1 页 共 1 页
序号 | 费 用 名 称 | 计 算 基 础 |  | 金 额（元）
1 | 分部分项合计 | 分部分项合计 |  | 35176.74
1.1 | 给排水部分 |  |  | 11280.33
1.2 | 电气部分 |  |  | 7396.08
1.3 | 防雷部分 |  |  | 16500.33
2 | 措施合计 | 绿色施工安全防护措施费+其他措施费 |  | 2799.96
2.1 | 绿色施工安全防护措施费 | 安全及文明施工措施费 |  | 2510.68
2.2 | 其他措施费 | 其他措施费 |  | 289.28
3 | 其他项目 | 其他项目合计 |  | 701.9
3.1 | 暂列金额 | 暂列金额
3.2 | 暂估价 | 暂估价合计
3.3 | 计日工 | 计日工
3.4 | 总承包服务费 | 总承包服务费
3.5 | 预算包干费 | 预算包干费 |  | 701.9
3.6 | 工程优质费 | 工程优质费
3.7 | 概算幅度差 | 概算幅度差
3.8 | 索赔费用 | 索赔费用
3.9 | 现场签证费用 | 现场签证费用
3.10 | 其他费用 | 其他费用
4 | 税前工程造价 | 分部分项合计+措施合计+其他项目 |  | 38678.6
5 | 增值税销项税额 | 分部分项合计+措施合计+其他项目 |  | 3481.07
6 | 总造价 | 分部分项合计+措施合计+其他项目+增值税销项税额 |  | 42159.67
7 | 人工费 | 分部分项人工费+技术措施项目人工费 |  | 6920.44

## 表3-6 分部分项工程计价表
分部分项工程计价表
工程名称：南草堂村公园公厕改造工程-安装工程 | [5 empty] | 第 1 页 共 4 页
序号 | 项目编码 | 项目名称 | 项目特征描述 | 计量 单位 | 工程数量 |  | 金额（元）
[7 empty] | 综合单价 | 合价
给排水部分
1 | 031001006001 | 塑料管 | 1.安装部位:室内 2.介质:PP-R给水管 3.材质、规格:DN50 4.连接形式:热熔 5.压力试验及吹、洗设计要求:管道消毒、冲洗 | m | 38.45 |  | 44.98 | 1729.48
2 | 031001006002 | 塑料管 | 1.安装部位:室内 2.介质:PP-R给水管 3.材质、规格:DN40 4.连接形式:热熔 5.压力试验及吹、洗设计要求:管道消毒、冲洗 | m | 9.05 |  | 36.15 | 327.16
3 | 031001006003 | 塑料管 | 1.安装部位:室内 2.介质:PP-R给水管 3.材质、规格:DN32 4.连接形式:热熔 5.压力试验及吹、洗设计要求:管道消毒、冲洗 | m | 10.05 |  | 30.09 | 302.4
4 | 031001006004 | 塑料管 | 1.安装部位:室内 2.介质:PP-R给水管 3.材质、规格:DN25 4.压力试验及吹、洗设计要求:管道消毒、冲洗 | m | 4.5 |  | 27.04 | 121.68
5 | 031001006005 | 塑料管 | 1.安装部位:室内 2.介质:UPVC-污水管 3.材质、规格:DN150 4.连接形式:粘接 | m | 3 |  | 89.5 | 268.5
6 | 031001006006 | 塑料管 | 1.安装部位:室内 2.介质:UPVC-污水管 3.材质、规格:DN100 4.连接形式:粘接 | m | 16.5 |  | 60.86 | 1004.19
7 | 031001006007 | 塑料管 | 1.安装部位:室内 2.介质:UPVC-通气管 3.材质、规格:DN100 4.连接形式:粘接 | m | 6 |  | 60.86 | 365.16
8 | 031003013001 | 水表 | 1.名称:水表 2.型号、规格:DN50 | 组 | 1 |  | 815.79 | 815.79
9 | 031004006003 | 蹲式大便器 | 1.材质:陶瓷 2.组装方式:脚踏冲洗 3.型号、规格:详见图集 | 组 | 4 |  | 472.92 | 1891.68
10 | 031004006004 | 坐式大便器 | 1.材质:陶瓷 2.组装方式:手动冲洗 3.型号、规格:详见图集 | 组 | 1 |  | 750.86 | 750.86
本页小计 | [7 empty] | 7576.9
分部分项工程计价表
工程名称：南草堂村公园公厕改造工程-安装工程 | [5 empty] | 第 2 页 共 4 页
序号 | 项目编码 | 项目名称 | 项目特征描述 | 计量 单位 | 工程数量 |  | 金额（元）
[7 empty] | 综合单价 | 合价
11 | 031004007002 | 壁挂式小便器 | 1.材质:陶瓷 2.组装方式:挂斗式自动冲洗 3.型号、规格:详见图集 | 组 | 2 |  | 550.28 | 1100.56
12 | 031004003002 | 洗脸盆 | 1.材质:洗脸盆 挂墙式 成套安装 冷水 感应开关 | 组 | 2 |  | 698.61 | 1397.22
13 | 020110031002 | 地漏 | 1.名称:金属地漏 2.构件的规格尺寸:DN100 | 个 | 3 |  | 105.58 | 316.74
14 | 031004014001 | 地面清扫口 DN100 | 1.名称:地面清扫口 2.材质:金属 3.型号、规格:DN100 4.其他:符合设计要求及相关规范 | 个 | 1 |  | 87.13 | 87.13
15 | 030901013001 | 灭火器 | 1.名称:干粉灭火器 2.规格、型号:MF/ABC2/2Kg | 组 | 6 |  | 51.23 | 307.38
16 | 030901013002 | 灭火器 | 1.名称:落地灭火箱 | 组 | 3 |  | 164.8 | 494.4
|  | 【给排水部分】分部小计 | [5 empty] | 11280.33
电气部分
17 | 030411001001 | 配管 | 1.名称:PC20 2.材质:硬塑料导管 3.规格:DN20mm 4.配置形式:吊顶内 | m | 69.2 |  | 8.02 | 554.98
18 | 030411001002 | 配管 | 1.名称:PC20 2.材质:硬塑料导管 3.规格:DN20mm 4.配置形式:暗配 | m | 25 |  | 11.57 | 289.25
19 | 030411001003 | 配管 | 1.名称:MT20 2.材质:普通碳素钢电线管 3.配置形式:吊顶内 | m | 14.7 |  | 12.32 | 181.1
20 | 030411001004 | 配管 | 1.名称:MT25 2.材质:普通碳素钢电线管 3.配置形式:吊顶内 | m | 5 |  | 17.02 | 85.1
21 | 030411004001 | 配线 | 1.名称:管内穿线 2.型号:ZRBV 3.规格:2.5 4.配线部位:暗敷 | m | 116.8 |  | 2.65 | 309.52
22 | 030411004002 | 配线 | 1.名称:管内穿线 2.型号:NH-BV 3.规格:2.5 4.配线部位:暗敷 | m | 44.1 |  | 2.56 | 112.9
23 | 030411004003 | 配线 | 1.名称:管内穿线 2.型号:ZRBV 3.规格:4 4.配线部位:暗敷 | m | 74.1 |  | 3.28 | 243.05
本页小计 | [7 empty] | 5479.33
分部分项工程计价表
工程名称：南草堂村公园公厕改造工程-安装工程 | [5 empty] | 第 3 页 共 4 页
序号 | 项目编码 | 项目名称 | 项目特征描述 | 计量 单位 | 工程数量 |  | 金额（元）
[7 empty] | 综合单价 | 合价
24 | 030408001001 | 电力电缆 | 1.型号:ZRYJV 2.规格:5×6mm2 3.敷设方式:穿管敷设 | m | 25 |  | 24.09 | 602.25
25 | 030408001002 | 电力电缆 | 1.名称:电力电缆 2.规格:NH-YJV-3*4 | m | 5 |  | 12.98 | 64.9
26 | 030404034002 | 照明开关 | 1.名称:暗装双联单控开关 2.规格:（250V/10A） 3.安装方式:墙上暗装 | 个 | 2 |  | 30.81 | 61.62
27 | 030404033001 | 风扇 | 1.名称:天花排气扇 2.型号:300*300 3.规格:40W 4.安装方式:吊顶内安装 | 台 | 3 |  | 182.13 | 546.39
28 | 030412004001 | 应急照明灯 | 1.名称:应急灯 | 套 | 3 |  | 169.41 | 508.23
29 | 030412004002 | 应急疏散指示灯 | 1.名称:A型疏散标志灯（带蓄电池） | 套 | 2 |  | 109.67 | 219.34
30 | 030404035001 | 插座 | 1.名称:干手机插座 2.规格:16A 3.安装方式:暗装 | 个 | 11 |  | 21.68 | 238.48
31 | 030904003001 | 紧急呼叫器按钮 | 1.名称:紧急呼叫器按钮 | 个 | 1 |  | 67.92 | 67.92
32 | 030904003002 | 卫生间报警装置 | 1.名称:卫生间报警装置 2.其他:符合设计要求及相关规范 | 个 | 1 |  | 133.69 | 133.69
33 | 030404017001 | 配电箱 | 1.名称:照明配电箱 | 台 | 1 |  | 890.97 | 890.97
34 | 030404017002 | 配电箱 | 1.名称:应急配电箱 | 台 | 1 |  | 890.97 | 890.97
35 | 030412001001 | 普通灯具 | 1.名称:单管荧光灯 2.规格:1*35W 3.类型:T5 | 套 | 1 |  | 80 | 80
36 | 030412001002 | 普通灯具 | 1.名称:单管荧光灯 2.规格:1*21W 3.类型:T5 | 套 | 2 |  | 70.46 | 140.92
37 | 030413002001 | 凿(压)槽 | 1.名称:电线凿沟 | m | 78.3 |  | 15 | 1174.5
|  | 【电气部分】分部小计 | [5 empty] | 7396.08
防雷部分
38 | 030409003001 | 避雷引下线 | 1.名称:引下线 2.安装部位:利用柱内主筋 | m | 31.56 |  | 18.69 | 589.86
39 | 030409006001 | 避雷针 | 1.名称:避雷针 2.材质:φ12热镀锌圆钢 3.规格:H=500 | 根 | 6 |  | 325.43 | 1952.58
本页小计 | [7 empty] | 8162.62
分部分项工程计价表
工程名称：南草堂村公园公厕改造工程-安装工程 | [5 empty] | 第 4 页 共 4 页
序号 | 项目编码 | 项目名称 | 项目特征描述 | 计量 单位 | 工程数量 |  | 金额（元）
[7 empty] | 综合单价 | 合价
40 | 030409002001 | 接地母线 | 1.名称:接地体 2.材质:40*4热镀锌扁钢 | m | 30.95 |  | 415.6 | 12862.82
41 | 030409008001 | 等电位端子箱、测试板 | 1.名称:接地测试版 | 台 | 1 |  | 116.23 | 116.23
42 | 030409005001 | 明装接闪带 | 避雷网安装 沿混凝土块敷设 | m | 32.69 |  | 19.93 | 651.51
43 | 030409008002 | 总等电位箱 | 1.名称:总等电位箱 | 台 | 1 |  | 327.33 | 327.33
|  | 【防雷部分】分部小计 | [5 empty] | 16500.33
本页小计 | [7 empty] | 13957.89
合 计 | [7 empty] | 35176.74

## 3.1措施项目费汇总表（输出清单项）
措施项目费汇总表
工程名称：南草堂村公园公厕改造工程-安装工程 |  |  |  |  | 第 1 页 共 1 页
编码 | 名称 | 单位 | 数量 | 单价（元） |  | 合价（元）
1 | 绿色施工安全防护措施费
1.1 | 综合脚手架 | 项 | 1
1.2 | 施工现场围挡和临时占地围档 | 项 | 1
1.3 | 施工围档照明 | 项 | 1
1.4 | 防尘降噪绿色施工防护棚 | 项 | 1
1.5 | 施工便道 | 项 | 1
1.6 | 样板引路 | 项 | 1
LSSGCSF00001 | 绿色施工安全防护措施费 | 项 | RGF+JXF | 35.77% |  | 2510.68
| 小计 | 元 |  |  |  | 2510.68
2 | 措施其他项目
031301010001 | 安装与生产同时进行增加费用 | 项 | RGF | 0%
031301011001 | 在有害身体健康环境中施工增加费 | 项 | RGF | 0%
TSSGBWZJF001 | 在地下（暗）室、设备及大口径管道内等特殊施工部位进行施工增加费 | 项 |  | 30%
粤031302008001 | 赶工措施费 | 项 | RGF+JXF | 0%
031302002001 | 夜间施工增加费 | 项 |  | 20%
JTGRSGZJF001 | 交通干扰工程施工增加费 | 项 |  | 10%
粤031302009001 | 文明工地增加费 | 项 | RGF+JXF | 0%
DXGXJCJXF001 | 地下管线交叉降效费 | 项 | 1
QTFY00000001 | 其他费用 | 项 | 1
031302007001 | 高层施工增加 | 项 | 1
031301017001 | 脚手架搭拆费 | 项 | 1 | 289.28 |  | 289.28
| 小计 | 元 |  |  |  | 289.28
| 合计 |  |  |  |  | 2799.96

## 表3-13 其他项目计价表
其他项目清单与计价表
工程名称：南草堂村公园公厕改造工程-安装工程 |  |  |  | 第 1 页 共 1 页
序号 | 项目名称 | 单位 | 金额（元） |  | 备注
1 | 暂列金额 | 项
2 | 暂估价 | 项
2.1 | 材料暂估价 | 项
2.2 | 专业工程暂估价 | 项
3 | 计日工 | 项
4 | 总承包服务费 | 项
5 | 预算包干费 | 项 | 701.9 |  | 按分部分项的人工费与施工机具费之和的 10.00%计算
6 | 工程优质费 | 项 |  |  | 按分部分项的人工费与施工机具费之和为计算基础 国家级质量奖：20.00%；省级质量奖：12.50%；市级质量奖：7.50%
7 | 概算幅度差 | 项 |  |  | 按分部分项工程费的3.00%计算
8 | 现场签证费用 | 项
9 | 索赔费用 | 项
10 | 其他费用 | 项 |  |  | 按实际发生或经批准的施工方案计算
合 计 |  |  | 701.90 |  | -

## 表3-19 规费和税金项目计算表
规费和税金项目清单与计价表
工程名称：南草堂村公园公厕改造工程-安装工程 |  |  |  | 第 1 页 共 1 页
序号 | 项 目 名 称 | 计 算 基 础 | 费率（%） |  | 金额（元）
1 | 增值税销项税额 | 分部分项合计+措施合计+其他项目 | 9 |  | 3481.07
合计 |  |  |  |  | 3481.07

## 5.5主要材料价格表
主要材料价格表
工程名称：南草堂村公园公厕改造工程-安装工程 | [5 empty] | 第 1 页 共 6 页
序号 | 材料编码 | 材料名称 | 规格 | 单位 | 数量 |  | 市场价 （元） | 市场价合计（元）
1 | 01010105 | 镀锌热轧圆盘条 | φ10以内 | kg | 3.9378 |  | 4.74 | 18.67
2 | 01030035 | 镀锌低碳钢丝 | φ1.2~2.5 | kg | 0.8032 |  | 5.58 | 4.48
3 | 01130060 | 镀锌扁钢 | 综合 | kg | 2.1975 |  | 5.87 | 12.9
4 | 01290003@1 | 钢板 | 100*100*10 | kg | 0.785 |  | 3.98 | 3.12
5 | 01290043 | 钢板 | 8~15 | kg | 0.2321 |  | 3.68 | 0.85
6 | 01530060 | 封铅 | 含铅65% 含锡35% | kg | 0.2295 |  | 39.58 | 9.08
7 | 02010013 | 橡胶板 | 1~3 | kg | 0.0592 |  | 8.63 | 0.51
8 | 02010015 | 橡胶板 | 4~15 | kg | 0.162 |  | 11.43 | 1.85
9 | 02010070 | 耐油橡胶板 | 3~6 | kg | 0.42 |  | 8.77 | 3.68
10 | 02050090 | 橡胶护套圈 | φ6~32 | 个 | 1 |  | 0.5 | 0.5
11 | 02130075 | 聚四氟乙烯生料带 | 宽20 | m | 7.04 |  | 2.04 | 14.36
12 | 02130075@1 | 聚四氟乙烯生料带 | 宽20 | m | 11.2 |  | 2.17 | 24.3
13 | 02270001 | 棉纱 |  | kg | 0.6951 |  | 7.01 | 4.87
14 | 02270020 | 白布 |  | kg | 0.4125 |  | 6.18 | 2.55
15 | 02270030 | 白布 | 宽900 | m | 0.02 |  | 5.3 | 0.11
16 | 03010129 | 自攻螺钉 | M4×30 | 十套 | 0.1 |  | 0.21 | 0.02
17 | 03010225 | 木螺钉 | M2~4×6~65 | 十套 | 1.79 |  | 0.19 | 0.34
18 | 03010240 | 木螺钉 | M4×65 | 十套 | 0.3 |  | 0.7 | 0.21
19 | 03010430 | 六角螺栓 | 综合 | kg | 0.0295 |  | 5.19 | 0.15
20 | 03010680 | 六角螺栓 | M16×65~80 | 十套 | 2.472 |  | 6.42 | 15.87
21 | 03011155 | 地脚螺栓 | M16×230 | 十套 | 2.46 |  | 25.4 | 62.48
22 | 03011350 | 膨胀螺栓 | M6~12×50~120 | 十套 | 3.502 |  | 58.34 | 204.31
23 | 03011415 | 镀锌精制螺栓 | 1平1弹垫 M6×100以内 | 十套 | 1.02 |  | 1.04 | 1.06
24 | 03011430 | 半圆头镀锌螺栓 | M2~5×15~50 | 十套 | 2.704 |  | 0.38 | 1.03
25 | 03011605 | 镀锌六角螺栓 | 2平1弹垫 M10×100以内 | 十套 | 0.93 |  | 5.14 | 4.78
26 | 03011630 | 镀锌六角螺栓 | 2平1弹垫 M16×100以内 | 十套 | 0.3095 |  | 15.07 | 4.66
27 | 03013031 | 膨胀螺栓 | M6 | 十套 | 4.08 |  | 2.88 | 11.75
28 | 03013051 | 膨胀螺栓 | M10 | 十套 | 0.816 |  | 6 | 4.9
29 | 03013431 | 塑料胀管 | D6~8 | 十套 | 2.06 |  | 0.62 | 1.28
30 | 03014101 | 镀锌锁紧螺母 | DN25×1.5 | 十套 | 0.0773 |  | 2.45 | 0.19
31 | 03014271 | 镀锌锁紧螺母 | DN20×1.5 | 十套 | 0.2271 |  | 1.61 | 0.37
32 | 03014281 | 镀锌锁紧螺母 | DN15×3 | 十套 | 0.206 |  | 3.01 | 0.62
主要材料价格表
工程名称：南草堂村公园公厕改造工程-安装工程 | [5 empty] | 第 2 页 共 6 页
序号 | 材料编码 | 材料名称 | 规格 | 单位 | 数量 |  | 市场价 （元） | 市场价合计（元）
33 | 03078051@1 | 大便器胶皮碗 |  | 个 | 4.2 |  | 0.98 | 4.12
34 | 03131001 | 砂轮片 | 综合 | 片 | 16.443 |  | 15 | 246.65
35 | 03134021 | 铁砂布 | 0~2# | 张 | 5.0691 |  | 0.93 | 4.71
36 | 03135001 | 低碳钢焊条 | 综合 | kg | 8.7065 |  | 4.96 | 43.18
37 | 03135021 | 低碳钢焊条 | 结422 φ3.2 | kg | 0.0124 |  | 4.34 | 0.05
38 | 03136021 | 焊锡丝 | 综合 | kg | 1.36 |  | 7.69 | 10.46
39 | 03137041 | 焊锡膏 |  | kg | 1.2335 |  | 30.29 | 37.36
40 | 03138001 | 锡基钎料 |  | kg | 0.3664 |  | 53.7 | 19.68
41 | 03139001 | 冲击钻头 | φ8 | 个 | 0.1 |  | 3.46 | 0.35
42 | 03139021 | 冲击钻头 | φ12 | 个 | 0.048 |  | 8.81 | 0.42
43 | 03139071 | 冲击钻头 | φ6~8 | 个 | 0.426 |  | 3.19 | 1.36
44 | 03139081 | 冲击钻头 | φ8~16 | 个 | 0.22 |  | 5.04 | 1.11
45 | 03139081@1 | 冲击钻头 | φ8~16 | 个 | 0.156 |  | 4.27 | 0.67
46 | 03139281 | 钢锯条 |  | 条 | 11.7277 |  | 0.48 | 5.63
47 | 03139281@1 | 钢锯条 |  | 条 | 0.88 |  | 0.44 | 0.39
48 | 03139521 | 合金钢钻头 | φ10 | 个 | 0.0675 |  | 5.15 | 0.35
49 | 04010020 | 复合普通硅酸盐水泥 | P.C 32.5 | kg | 4.6498 |  | 0.45 | 2.09
50 | 04030001@1 | 砂子 |  | kg | 0.036 |  | 0.08
51 | 04030015 | 中砂 |  | m3 | 0.0065 |  | 253.36 | 1.65
52 | 04090055@1 | 石灰膏 |  | m3 | 0.074 |  | 390.43 | 28.89
53 | 04130070@1 | 烧结粉煤灰砖 | 240×115×53 | 千块 | 0.064 |  | 458.68 | 29.36
54 | 05050050 | 胶合板 | 2440×1220×3 | m2 | 0.01 |  | 17.31 | 0.17
55 | 13010050 | 醇酸清漆 |  | kg | 0.068 |  | 8.54 | 0.58
56 | 13010120 | 酚醛磁漆 |  | kg | 0.02 |  | 7.99 | 0.16
57 | 13010130 | 酚醛调和漆 |  | kg | 0.2458 |  | 11.67 | 2.87
58 | 13030240 | 厚漆 |  | kg | 0.3787 |  | 19.21 | 7.27
59 | 13050080 | 防锈漆 | C53-1 | kg | 0.1998 |  | 13.18 | 2.63
60 | 13050210 | 沥青绝缘漆 |  | kg | 0.0225 |  | 6.92 | 0.16
61 | 13050470 | 钢结构厚型防火涂料 |  | kg | 0.03 |  | 10.64 | 0.32
62 | 13090001 | 酚醛银粉漆 |  | kg | 0.06 |  | 20.93 | 1.26
63 | 13350035 | 防水密封胶 |  | 支 | 2.94 |  | 8.35 | 24.55
64 | 14010010 | 清油 |  | kg | 0.0777 |  | 9.87 | 0.77
65 | 14030040 | 汽油 | 综合 | kg | 2.8079 |  | 5.7 | 16.01
66 | 14050050 | 溶剂油 |  | kg | 0.068 |  | 5.58 | 0.38
67 | 14090010 | 电力复合脂 |  | kg | 0.82 |  | 14.9 | 12.22
主要材料价格表
工程名称：南草堂村公园公厕改造工程-安装工程 | [5 empty] | 第 3 页 共 6 页
序号 | 材料编码 | 材料名称 | 规格 | 单位 | 数量 |  | 市场价 （元） | 市场价合计（元）
68 | 14330030 | 丙酮 |  | kg | 0.8211 |  | 5.89 | 4.84
69 | 14330320 | 硬脂酸 |  | kg | 0.0113 |  | 5.67 | 0.06
70 | 14350490 | 漂白粉 | 综合 | kg | 0.0494 |  | 5.42 | 0.27
71 | 14390070 | 氧气 |  | m3 | 0.1529 |  | 3.64 | 0.56
72 | 14390100 | 乙炔气 |  | kg | 0.053 |  | 8.88 | 0.47
73 | 14410410 | 氯丁橡胶粘接剂 |  | kg | 0.5402 |  | 21.2 | 11.45
74 | 14410600 | 胶粘剂 |  | kg | 0.1004 |  | 1.85 | 0.19
75 | 17010054 | 焊接钢管 | DN20 | kg | 0.0974 |  | 4.06 | 0.4
76 | 17010065 | 焊接钢管 | DN100 | m | 0.3 |  | 45.96 | 13.79
77 | 17250020 | 塑料异型管 | D5 | m | 0.05 |  | 2.72 | 0.14
78 | 17250170 | 塑料软管 | D5 | m | 0.41 |  | 0.15 | 0.06
79 | 17270175 | 橡胶软管 | DN20 | m | 0.0429 |  | 4.87 | 0.21
80 | 18250510 | 扁钢卡子 | 25×4 | kg | 4.4458 |  | 3.41 | 15.16
81 | 19000210 | 螺纹阀门 | DN20 | 个 | 0.0295 |  | 32.14 | 0.95
82 | 21150140@1 | 大便器排水接头 |  | 个 | 5.05 |  | 5.36 | 27.07
83 | 24110140 | 弹簧压力表 | Y-100 0~1.6MPa | 块 | 0.0124 |  | 36.97 | 0.46
84 | 24590010 | 压力表弯管 | DN15 | 个 | 0.0124 |  | 3.85 | 0.05
85 | 27170001 | 电气绝缘胶带 | 18mm×10m×0.13mm | 卷 | 1.3991 |  | 1.77 | 2.48
86 | 28010080 | 裸铜线 | 6mm2 | kg | 0.02 |  | 51.2 | 1.02
87 | 28010090 | 裸铜线 | 10mm2 | kg | 0.46 |  | 51.35 | 23.62
88 | 28030290 | 双色多股铜芯聚氯乙烯绝缘软导线 | BVR-4mm2 | m | 4.5699 |  | 2.05 | 9.37
89 | 28030350 | 铜芯橡皮绝缘电线 | 3×2.5mm2 | m | 1.527 |  | 4.54 | 6.93
90 | 28030450 | 铜芯聚氯乙烯绝缘导线 | BV-105℃-2.5mm2 | m | 0.9162 |  | 1.21 | 1.11
91 | 28030480 | 铜芯聚氯乙烯绝缘导线 | BV-2.5mm2 | m | 8.7077 |  | 1.21 | 10.54
92 | 28030669 | 阻燃铜芯聚氯乙烯绝缘绞型软导线 | ZR-RVS 2×1.5mm2 | m | 0.153 |  | 1.79 | 0.27
93 | 29060040 | 镀锌电线管接头 | 20×1.5 | 个 | 3.7853 |  | 1.1 | 4.16
94 | 29060045 | 镀锌电线管接头 | 25×1.5 | 个 | 1.2875 |  | 1.19 | 1.53
95 | 29060100 | 镀锌电线管塑料护口 | DN15~20 | 个 | 2.2712 |  | 0.12 | 0.27
96 | 29060105 | 镀锌电线管塑料护口 | DN25~32 | 个 | 0.7725 |  | 0.2 | 0.15
97 | 29060115 | 镀锌钢管塑料护口 | DN15~20 | 个 | 2.06 |  | 0.12 | 0.25
98 | 29060145 | 钢管保护管 | φ40×400 | 根 | 3.095 |  | 4.19 | 12.97
99 | 29060280 | 难燃塑料管接头 | 20 | 个 | 17.819 |  | 0.17 | 3.03
主要材料价格表
工程名称：南草堂村公园公厕改造工程-安装工程 | [5 empty] | 第 4 页 共 6 页
序号 | 材料编码 | 材料名称 | 规格 | 单位 | 数量 |  | 市场价 （元） | 市场价合计（元）
100 | 29060285 | 难燃塑料管接头 | 25 | 个 | 6.4375 |  | 0.54 | 3.48
101 | 29090175 | 塑料接线柱 | 双线 | 个 | 2.06 |  | 0.27 | 0.56
102 | 29090210 | 铜接线端子 | DT-2.5mm2 | 个 | 5.075 |  | 1.13 | 5.73
103 | 29090215 | 铜接线端子 | DT-6mm2 | 个 | 2.03 |  | 1.4 | 2.84
104 | 29090220 | 铜接线端子 | DT-10mm2 | 个 | 4.06 |  | 1.89 | 7.67
105 | 29170210 | 镀锌地线夹 | 20 | 套 | 12.1128 |  | 0.27 | 3.27
106 | 29170220 | 镀锌地线夹 | 25 | 套 | 4.12 |  | 0.37 | 1.52
107 | 33010040 | 钢板底座 | 300×300×6 | kg | 27 |  | 4.12 | 111.24
108 | 34110010 | 水 |  | m3 | 1.4098 |  | 4.58 | 6.46
109 | 34130001 | 标志牌 | 塑料扁形 | 个 | 3.25 |  | 0.92 | 2.99
110 | 35090010 | 钢肋板 | 6 | kg | 24.96 |  | 5.03 | 125.55
111 | 37091110 | 钢垫板 | 1~2 | kg | 0.4 |  | 4.5 | 1.8
112 | 99450760 | 其他材料费 |  | 元 | 48.5405 |  | 1 | 48.54
113 | 补充主材001@1 | 排风管 | DN100 | 根 | 3 |  | 65 | 195
114 | 03071041 | 红外感应龙头及配件 |  | 套 | 2.02 |  | 221.24 | 446.9
115 | 03072021@2 | 地漏 | DN100 | 个 | 3 |  | 55 | 165
116 | 03074001@1 | 地面清扫口 | DN100 | 个 | 1.01 |  | 71.86 | 72.58
117 | 03076001 | 大便器脚踏阀 |  | 个 | 4.04 |  | 75 | 303
118 | 03076181 | 角型阀(带铜活) | DN15 | 个 | 3.03 |  | 17.14 | 51.93
119 | 17190005 | 金属软管 | DN15 | 条 | 4.04 |  | 1.46 | 5.9
120 | 17190005@1 | 金属软管 | DN15 | 条 | 1.01 |  | 1.46 | 1.47
121 | 17250050@1 | PP-R给水管 | DN50 | m | 39.0652 |  | 13.32 | 520.35
122 | 17250050@2 | PP-R给水管 | DN40 | m | 9.1948 |  | 8.75 | 80.45
123 | 17250050@3 | PP-R给水管 | DN32 | m | 10.2108 |  | 4.95 | 50.54
124 | 17250050@4 | PP-R给水管 | DN25 | m | 4.572 |  | 3.2 | 14.63
125 | 17250370@1 | UPVC-污水管 | DN150 | m | 2.85 |  | 28.02 | 79.86
126 | 17250370@2 | UPVC-污水管 | DN100 | m | 15.675 |  | 15.05 | 235.91
127 | 17250370@3 | UPVC-通气管 | DN100 | m | 5.7 |  | 15.05 | 85.79
128 | 18030529 | 螺纹管件 | DN15 | 个 | 3.03 |  | 4.42 | 13.39
129 | 18090060@1 | 室内塑料排水管件 | DN150 | 个 | 1.785 |  | 29.58 | 52.8
130 | 18090060@2 | 室内塑料排水管件 | DN100 | 个 | 26.01 |  | 13.24 | 344.37
131 | 18090260@1 | 室内塑料给水管接头零件(热熔接) | DN50 | 个 | 28.5299 |  | 6 | 171.18
132 | 18090260@2 | 室内塑料给水管接头零件(热熔接) | DN40 | 个 | 8.0274 |  | 4.5 | 36.12
主要材料价格表
工程名称：南草堂村公园公厕改造工程-安装工程 | [5 empty] | 第 5 页 共 6 页
序号 | 材料编码 | 材料名称 | 规格 | 单位 | 数量 |  | 市场价 （元） | 市场价合计（元）
133 | 18090260@3 | 室内塑料给水管接头零件(热熔接) | DN32 | 个 | 10.8641 |  | 4.03 | 43.78
134 | 18090260@4 | 室内塑料给水管接头零件(热熔接) | DN25 | 个 | 5.5125 |  | 3.76 | 20.73
135 | 19030001 | 法兰闸阀 |  | 个 | 2 |  | 131.54 | 263.08
136 | 19090030 | 法兰止回阀 |  | 个 | 1 |  | 122.07 | 122.07
137 | 21090001 | 洗脸盆 |  | 套 | 2.02 |  | 220.99 | 446.4
138 | 21090005 | 洗脸盆排水附件 |  | 套 | 2.02 |  | 17.7 | 35.75
139 | 21150001 | 瓷蹲式大便器 |  | 个 | 4.04 |  | 199.89 | 807.56
140 | 21150050@2 | 落地式坐便器(含盖板及水箱) |  | 个 | 1.01 |  | 600 | 606
141 | 21150120 | 防污器 | DN32 | 个 | 4.04 |  | 26.55 | 107.26
142 | 21150130@1 | 冲洗器 | DN32 | 个 | 4.04 |  | 59.23 | 239.29
143 | 21170001@1 | 挂式小便器 |  | 个 | 2.02 |  | 300 | 606
144 | 21170020 | 小便器冲水连接管 | DN15 | 根 | 2.02 |  | 14.16 | 28.6
145 | 21170030 | 小便器排水附件 |  | 套 | 2.02 |  | 30.97 | 62.56
146 | 21310100 | 洗脸盆托架 |  | 副 | 2.02 |  | 54.52 | 110.13
147 | 2200001 | 应急灯 |  | 套 | 3.03 |  | 127.04 | 384.93
148 | 23010001 | 灭火器 |  | 个 | 6 |  | 47.6 | 285.6
149 | 23070001 | 灭火器放置箱 |  | 个 | 3 |  | 135 | 405
150 | 23390005@1 | 卫生间报警装置 |  | 个 | 1 |  | 50.49 | 50.49
151 | 23410060@1 | 无障碍卫生间呼叫按钮 |  | 个 | 1 |  | 18.25 | 18.25
152 | 2341061@1 | 干手机插座 | 220V,16A | 套 | 11.22 |  | 9.17 | 102.89
153 | 24010001 | 法兰水表 |  | 个 | 1 |  | 125.49 | 125.49
154 | 25000001@1 | 疏散指示灯 |  | 套 | 2.02 |  | 71.96 | 145.36
155 | 25000001@3 | 单管荧光灯 | 1*35W | 套 | 1.01 |  | 50.33 | 50.83
156 | 25000001@4 | 单管荧光灯 | 1*21W | 套 | 2.02 |  | 40.88 | 82.58
157 | 26050001@1 | 二位单极开关 | 单控（双联） | 个 | 2.04 |  | 8.74 | 17.83
158 | 27050060 | 避雷针 |  | 根 | 6.18 |  | 19.42 | 120.02
159 | 27050080@1 | 明装接闪带 |  | m | 34.3245 |  | 4.42 | 151.71
160 | 27060170@1 | 40*4热镀锌扁钢 |  | m | 32.4975 |  | 375 | 12186.56
161 | 28030170@1 | ZRBV-2.5mm2 |  | m | 128.48 |  | 1.22 | 156.75
162 | 28030170@2 | ZRBV-4mm2 |  | m | 80.028 |  | 1.97 | 157.66
163 | 28030170@3 | NH-BV-2.5 |  | m | 48.51 |  | 1.14 | 55.3
164 | 28110210@1 | ZRYJV-5×6 |  | m | 25.25 |  | 17.05 | 430.51
165 | 28110210@2 | NH-YJV-3*4 |  | m | 5.05 |  | 7.62 | 38.48
主要材料价格表
工程名称：南草堂村公园公厕改造工程-安装工程 | [5 empty] | 第 6 页 共 6 页
序号 | 材料编码 | 材料名称 | 规格 | 单位 | 数量 |  | 市场价 （元） | 市场价合计（元）
166 | 29060030@1 | MT20 |  | m | 15.141 |  | 3.67 | 55.57
167 | 29060030@2 | MT25 |  | m | 5.15 |  | 4.79 | 24.67
168 | 29060140@1 | PC20 |  | m | 76.12 |  | 1.22 | 92.87
169 | 29060140@2 | PC25 |  | m | 27.5 |  | 1.79 | 49.23
170 | 29110390 | 接线盒 |  | 个 | 2.04 |  | 2.03 | 4.14
171 | 50350010@1 | 排气扇 | 40W | 台 | 3 |  | 95 | 285
172 | 55090080@1 | 照明配电箱 |  | 台 | 1 |  | 533.1 | 533.1
173 | 55090080@2 | 应急配电箱 |  | 台 | 1 |  | 533.1 | 533.1
174 | 55270040@1 | 埋入式感应控制器 |  | 个 | 2.02 |  | 106.19 | 214.5
175 | 55490180@1 | 端子箱 |  | 台 | 1 |  | 176.99 | 176.99
|  | 合 计 | [5 empty] | 24760.95

## 1.1.2综合单价计算表
综合单价计算表
工程名称：南草堂村公园公厕改造工程-安装工程 |  |  |  |  | 第 1 页 共 4 页
序号 | 编码 | 名称 | 单位 | 工程量 |  | 综合单价 （元） | 综合合价 （元）
1 | 031001006001 | 塑料管 | m | 38.45 |  | 44.98 | 1729.48
| C10-1-293 | 给排水管道 室内塑料给水管(热熔连接) 公称外径(mm以内) 50 | 10m | 3.845 |  | 440.73 | 1694.61
| C10-2-145 | 管道消毒、冲洗 公称直径(mm以内) 50 | 100m | 0.3845 |  | 90.41 | 34.76
2 | 031001006002 | 塑料管 | m | 9.05 |  | 36.15 | 327.16
| C10-1-292 | 给排水管道 室内塑料给水管(热熔连接) 公称外径(mm以内) 40 | 10m | 0.905 |  | 353.07 | 319.53
| C10-2-144 | 管道消毒、冲洗 公称直径(mm以内) 40 | 100m | 0.0905 |  | 83.83 | 7.59
3 | 031001006003 | 塑料管 | m | 10.05 |  | 30.09 | 302.4
| C10-1-291 | 给排水管道 室内塑料给水管(热熔连接) 公称外径(mm以内) 32 | 10m | 1.005 |  | 293.1 | 294.57
| C10-2-143 | 管道消毒、冲洗 公称直径(mm以内) 32 | 100m | 0.1005 |  | 77.85 | 7.82
4 | 031001006004 | 塑料管 | m | 4.5 |  | 27.04 | 121.68
| C10-1-290 | 给排水管道 室内塑料给水管(热熔连接) 公称外径(mm以内) 25 | 10m | 0.45 |  | 263.26 | 118.47
| C10-2-142 | 管道消毒、冲洗 公称直径(mm以内) 25 | 100m | 0.045 |  | 71.59 | 3.22
5 | 031001006005 | 塑料管 | m | 3 |  | 89.5 | 268.5
| C10-1-331 | 给排水管道 室内塑料排水管(粘接) 公称外径(mm以内) 160 | 10m | 0.3 |  | 894.95 | 268.49
6 | 031001006006 | 塑料管 | m | 16.5 |  | 60.86 | 1004.19
| C10-1-330 | 给排水管道 室内塑料排水管(粘接) 公称外径(mm以内) 110 | 10m | 1.65 |  | 608.55 | 1004.11
7 | 031001006007 | 塑料管 | m | 6 |  | 60.86 | 365.16
| C10-1-330 | 给排水管道 室内塑料排水管(粘接) 公称外径(mm以内) 110 | 10m | 0.6 |  | 608.55 | 365.13
8 | 031003013001 | 水表 | 组 | 1 |  | 815.79 | 815.79
| C10-3-280 | 焊接法兰水表 公称直径(mm以内) 50 | 组 | 1 |  | 815.79 | 815.79
9 | 031004006003 | 蹲式大便器 | 组 | 4 |  | 472.92 | 1891.68
| C10-4-36 | 蹲式大便器安装 脚踏开关 | 10套 | 0.4 |  | 4729.19 | 1891.68
综合单价计算表
工程名称：南草堂村公园公厕改造工程-安装工程 |  |  |  |  | 第 2 页 共 4 页
序号 | 编码 | 名称 | 单位 | 工程量 |  | 综合单价 （元） | 综合合价 （元）
10 | 031004006004 | 坐式大便器 | 组 | 1 |  | 750.86 | 750.86
| C10-4-39 | 坐式大便器安装 分体水箱 | 10套 | 0.1 |  | 7508.62 | 750.86
11 | 031004007002 | 壁挂式小便器 | 组 | 2 |  | 550.28 | 1100.56
| C10-4-45 | 壁挂式小便器安装 感应开关 埋入式 | 10套 | 0.2 |  | 5502.82 | 1100.56
12 | 031004003002 | 洗脸盆 | 组 | 2 |  | 698.61 | 1397.22
| C10-4-16 | 洗脸盆 挂墙式 成套安装 冷水 感应开关 | 10组 | 0.2 |  | 6986.1 | 1397.22
13 | 020110031002 | 地漏 | 个 | 3 |  | 105.58 | 316.74
| C10-4-98 | 金属地漏安装 公称直径(mm以内) 100 | 10个 | 0.3 |  | 1055.76 | 316.73
14 | 031004014001 | 地面清扫口 DN100 | 个 | 1 |  | 87.13 | 87.13
| C10-4-102 | 地面扫除口安装 公称直径(mm以内) 100 | 10个 | 0.1 |  | 871.29 | 87.13
15 | 030901013001 | 灭火器 | 组 | 6 |  | 51.23 | 307.38
| C9-1-114 | 灭火器具安装 灭火器安装 放置式 | 10个 | 0.6 |  | 512.26 | 307.36
16 | 030901013002 | 灭火器 | 组 | 3 |  | 164.8 | 494.4
| C9-1-119 | 灭火器具放置箱安装 放置式 箱体半周长(mm) ≤1000 | 10个 | 0.3 |  | 1647.97 | 494.39
17 | 030411001001 | 配管 | m | 69.2 |  | 8.02 | 554.98
| C4-11-89 | 刚性难燃线管砖、混凝土结构暗配 公称直径(mm以内) 20 | 100m | 0.692 |  | 802.02 | 555
18 | 030411001002 | 配管 | m | 25 |  | 11.57 | 289.25
| C4-11-90 | 刚性难燃线管砖、混凝土结构暗配 公称直径(mm以内) 25 | 100m | 0.25 |  | 1157.22 | 289.31
19 | 030411001003 | 配管 | m | 14.7 |  | 12.32 | 181.1
| C4-11-8 | 镀锌电线管砖、混凝土结构暗配 公称直径(mm以内) 20 | 100m | 0.147 |  | 1231.64 | 181.05
20 | 030411001004 | 配管 | m | 5 |  | 17.02 | 85.1
| C4-11-9 | 镀锌电线管砖、混凝土结构暗配 公称直径(mm以内) 25 | 100m | 0.05 |  | 1701.88 | 85.09
21 | 030411004001 | 配线 | m | 116.8 |  | 2.65 | 309.52
| C4-11-215 | 硬绝缘导线管内穿线 导线截面(mm2以内) 2.5 | 100m单线 | 1.168 |  | 264.52 | 308.96
综合单价计算表
工程名称：南草堂村公园公厕改造工程-安装工程 |  |  |  |  | 第 3 页 共 4 页
序号 | 编码 | 名称 | 单位 | 工程量 |  | 综合单价 （元） | 综合合价 （元）
22 | 030411004002 | 配线 | m | 44.1 |  | 2.56 | 112.9
| C4-11-215 | 硬绝缘导线管内穿线 导线截面(mm2以内) 2.5 | 100m单线 | 0.441 |  | 255.72 | 112.77
23 | 030411004003 | 配线 | m | 74.1 |  | 3.28 | 243.05
| C4-11-216 | 硬绝缘导线管内穿线 导线截面(mm2以内) 6 | 100m单线 | 0.741 |  | 328.24 | 243.23
24 | 030408001001 | 电力电缆 | m | 25 |  | 24.09 | 602.25
| C4-8-1 *1.3 | 铜芯电力电缆敷设 电缆(截面mm2以下) 10 实际电缆芯数(芯):5 | 100m | 0.25 |  | 2408.65 | 602.16
25 | 030408001002 | 电力电缆 | m | 5 |  | 12.98 | 64.9
| C4-8-1 | 铜芯电力电缆敷设 电缆(截面mm2以下) 10 | 100m | 0.05 |  | 1297.78 | 64.89
26 | 030404034002 | 照明开关 | 个 | 2 |  | 30.81 | 61.62
| C4-11-281 | 接线盒安装 开关(插座)盒 暗装 | 10个 | 0.2 |  | 90.98 | 18.2
| C4-4-117 | 照明开关安装 扳式暗开关(单控) 双联 | 10个 | 0.2 |  | 217.12 | 43.42
27 | 030404033001 | 风扇 | 台 | 3 |  | 182.13 | 546.39
| C4-4-115 换 | 风扇安装 天花式排气扇 | 台 | 3 |  | 182.13 | 546.39
28 | 030412004001 | 应急照明灯 | 套 | 3 |  | 169.41 | 508.23
| C4-12-34 R*0.9 | 密闭灯具安装 应急灯 其他LED灯具安装（除嵌入式LED射灯和筒灯外） 人工*0.9 | 10套 | 0.3 |  | 1694.14 | 508.24
29 | 030412004002 | 应急疏散指示灯 | 套 | 2 |  | 109.67 | 219.34
| C4-12-192 | 标志、诱导装饰灯具安装 墙壁式 示意图号:171、172、173、174 | 10套 | 0.2 |  | 1096.73 | 219.35
30 | 030404035001 | 插座 | 个 | 11 |  | 21.68 | 238.48
| C4-4-137 | 单相暗插座安装 单相(A以下) 16 | 10个 | 1.1 |  | 216.78 | 238.46
31 | 030904003001 | 紧急呼叫器按钮 | 个 | 1 |  | 67.92 | 67.92
| C4-4-90 | 按钮开关安装 普通型 | 个 | 1 |  | 67.92 | 67.92
32 | 030904003002 | 卫生间报警装置 | 个 | 1 |  | 133.69 | 133.69
| C9-4-9 | 声光报警器安装 | 个 | 1 |  | 133.69 | 133.69
33 | 030404017001 | 配电箱 | 台 | 1 |  | 890.97 | 890.97
| C4-4-32 | 成套配电箱安装 悬挂式(半周长m以内) 1.5 | 台 | 1 |  | 890.97 | 890.97
34 | 030404017002 | 配电箱 | 台 | 1 |  | 890.97 | 890.97
综合单价计算表
工程名称：南草堂村公园公厕改造工程-安装工程 |  |  |  |  | 第 4 页 共 4 页
序号 | 编码 | 名称 | 单位 | 工程量 |  | 综合单价 （元） | 综合合价 （元）
| C4-4-32 | 成套配电箱安装 悬挂式(半周长m以内) 1.5 | 台 | 1 |  | 890.97 | 890.97
35 | 030412001001 | 普通灯具 | 套 | 1 |  | 80 | 80
| C4-12-245 R*0.9 | 普通成套型荧光灯具安装 吸顶式 单管 其他LED灯具安装（除嵌入式LED射灯和筒灯外） 人工*0.9 | 10套 | 0.1 |  | 800.02 | 80
36 | 030412001002 | 普通灯具 | 套 | 2 |  | 70.46 | 140.92
| C4-12-245 R*0.9 | 普通成套型荧光灯具安装 吸顶式 单管 其他LED灯具安装（除嵌入式LED射灯和筒灯外） 人工*0.9 | 10套 | 0.2 |  | 704.58 | 140.92
37 | 030413002001 | 凿(压)槽 | m | 78.3 |  | 15 | 1174.5
| C4-13-5 | 凿槽、刨沟(砖结构) 宽×深(mm以内) 70×70 | 10m | 7.83 |  | 149.99 | 1174.42
38 | 030409003001 | 避雷引下线 | m | 31.56 |  | 18.69 | 589.86
| C4-9-23 | 避雷引下线敷设 利用建筑物主筋引下 | 10m | 3.156 |  | 186.94 | 589.98
39 | 030409006001 | 避雷针 | 根 | 6 |  | 325.43 | 1952.58
| C4-9-41 | 避雷针安装 装在平屋面上(针高m以内) 2 | 根 | 6 |  | 186.64 | 1119.84
| C4-9-28 | 钢管避雷针制作(m以内) 2 | 根 | 6 |  | 138.79 | 832.74
40 | 030409002001 | 接地母线 | m | 30.95 |  | 415.6 | 12862.82
| C4-9-18 | 接地母线敷设 户内接地母线敷设 | 10m | 3.095 |  | 4155.98 | 12862.76
41 | 030409008001 | 等电位端子箱、测试板 | 台 | 1 |  | 116.23 | 116.23
| C4-9-76 换 | 接地测试板制作、安装 | 处 | 1 |  | 116.23 | 116.23
42 | 030409005001 | 明装接闪带 | m | 32.69 |  | 19.93 | 651.51
| C4-9-26 | 避雷网安装 沿混凝土块敷设 | 10m | 3.269 |  | 199.28 | 651.45
43 | 030409008002 | 总等电位箱 | 台 | 1 |  | 327.33 | 327.33
| C4-9-71 | 等电位端子箱安装 端子箱明装(半周长mm以内) 700 | 个 | 1 |  | 327.33 | 327.33
|  | 合 计 |  |  |  |  | 35176.74