## 3月废气
番禺区2019年国控重金属重点监控企业（废气）监督性监测数据表（2019年第四季度）
行政区 | 企业名单 | 评价标准 | 监测日期 | 监测点位名称 | 监测结果（mg/m3）
[5 empty] | 必测指标 | [5 empty] | 选测项目
[5 empty] | 铅 | 汞 | 镉 | 铬酸雾 | 砷 | 达标评价 | 镍 | 铜 | 锌 | 锡 | 达标评价
番禺区 | 广州市番禺石基文边五金综合厂 | 《电镀污染物排放标准》（GB 21900-2008）表5标准+《大气污染物排放限值》（DB44/27-2001）第一时段二级标准 | 20191202 | 电镀车间废气排放口 | ND(0.002) | ND(0.00003) | ND(0.0008) | ND(0.005) | ND(0.0009) | 达标 | / | / | / | / | /
|  |  | 标准限值 |  | 0.7 | 0.01 | 0.85 | 0.05 | 2 | / | 4.3 | / | / | / | /
|  |  | 20191202 | 厂界下风向边界点1# | ND(0.00009) | 8.4e-06 | ND(0.00012) | ND(0.005) | ND(0.00015) | 达标 | / | / | / | / | /
|  |  |  | 厂界下风向边界点2# | ND(0.00009) | 1.01e-05 | ND(0.00012) | ND(0.005) | ND(0.00015) | 达标 | / | / | / | / | /
|  |  | 标准限值 |  | 0.0075 | 0.0015 | 0.05 | 0.0075 | 0.015 | / | 0.05 | / | / | / | /
番禺区 | 广州市番禺区胜美达旧水坑电子厂 | 《电镀污染物排放标准》（GB 21900-2008）表5标准+《大气污染物排放限值》（DB44/27-2001）第一时段二级标准 | 20191213 | 厂界外下风向1# | ND(0.00009) | ND(0.000006） | ND(0.00012) | ND(0.005) | ND(0.00015) | 达标 | / | / | / | / | /
|  |  |  | 厂界外下风向2# | ND(0.00009) | ND(0.000006） | ND(0.00012) | ND(0.005) | ND(0.00015) | 达标 | / | / | / | / | /
|  |  | 标准限值 |  | 0.0075 | 0.0015 | 0.05 | 0.0075 | 0.015 | / | 0.05 | / | / | 0.3 | /
番禺区 | 番禺启利达电子有限公司 | 《电镀污染物排放标准》（GB 21900-2008）表5标准+《大气污染物排放限值》（DB44/27-2001）第一时段二级标准 | 20191203 | 下风向边界点1# | ND(0.00009) | ND(0.000006） | ND(0.00012) | ND(0.005) | ND(0.00015) | 达标 | / | / | / | / | /
|  |  |  | 下风向边界点2# | ND(0.00009) | ND(0.000006） | ND(0.00012) | ND(0.005) | ND(0.00015) | 达标 | / | / | / | / | /
|  |  | 标准限值 |  | 0.0075 | 0.0015 | 0.05 | 0.0075 | 0.015 | / | 0.05 | / | / | / | /
番禺区 | 广州市番祥五金电镀有限公司 | 《电镀污染物排放标准》（GB 21900-2008）表5标准+《大气污染物排放限值》（DB44/27-2001）第一时段二级标准 | 20191216 | 厂界外下风向1# | ND(0.00009) | ND(0.000006） | ND(0.00012) | ND(0.005) | ND(0.00015) | 达标 | / | / | / | / | /
|  |  |  | 厂界外下风向2# | ND(0.00009) | ND(0.000006） | ND(0.00012) | ND(0.005) | ND(0.00015) | 达标 | / | / | / | / | /
|  |  | 标准限值 |  | 0.0075 | 0.0015 | 0.05 | 0.0075 | 0.015 | / | 0.05 | / | / | / | /
番禺区 | 广州市曾本五金工业有限公司 | 《电镀污染物排放标准》（GB 21900-2008）表5标准+《大气污染物排放限值》（DB44/27-2001）第一时段二级标准 | 20191205 | 厂界下风向边界点1# | ND(0.00009) | ND(0.000006） | ND(0.00012) | ND(0.005) | ND(0.00015) | 达标 | / | / | / | / | /
|  |  |  | 厂界下风向边界点2# | ND(0.00009) | ND(0.000006） | ND(0.00012) | ND(0.005) | ND(0.00015) | 达标 | / | / | / | / | /
|  |  | 标准限值 |  | 0.0075 | 0.0015 | 0.05 | 0.0075 | 0.015 | / | 0.05 | / | / | / | /
番禺区 | 广州海鸥住宅工业股份有限公司（原广州海鸥卫浴用品股份有限公司） | 《电镀污染物排放标准》（GB 21900-2008）表5标准+《大气污染物排放限值》（DB44/27-2001）第一时段二级标准 | 20191209-20191210 | 铸造车间废气处理后排放口（气-10） | 0.002 | ND(0.00003) | ND(0.0008) | ND(0.005) | ND(0.0009) | 达标 | / | / | / | / | /
|  |  |  | 铸造车间废气处理后排放口（气-11） | ND(0.002) | ND(0.00003) | ND(0.0008) | ND(0.005) | ND(0.0009) | 达标 | / | / | / | / | /
|  |  |  | 铸造车间废气处理后排放口（气-12） | 0.0152 | ND(0.00003) | ND(0.0008) | ND(0.005) | ND(0.0009) | 达标 | / | / | / | / | /
|  |  |  | 铸造车间废气处理后排放口（气-13） | 0.0154 | ND(0.00003) | ND(0.0008) | ND(0.005) | ND(0.0009) | 达标 | / | / | / | / | /
|  |  |  | 磨抛车间废气处理后排放口（气-01） | ND(0.002) | ND(0.00003) | ND(0.0008) | ND(0.005) | ND(0.0009) | / | / | / | / | / | /
|  |  |  | 磨抛车间废气处理后排放口（气-02） | ND(0.002) | ND(0.00003) | ND(0.0008) | ND(0.005) | ND(0.0009) | / | / | / | / | / | /
|  |  |  | 磨抛车间废气处理后排放口（气-03） | ND(0.002) | ND(0.00003) | ND(0.0008) | ND(0.005) | ND(0.0009) | / | / | / | / | / | /
|  |  |  | 磨抛车间废气处理后排放口（气-04） | ND(0.002) | ND(0.00003) | ND(0.0008) | ND(0.005) | ND(0.0009) | / | / | / | / | / | /
|  |  | 标准限值 |  | 0.7 | 0.01 | 0.85 | 0.05 | 2 | / | 4.3 | / | / | / | /
|  |  | 20191209-20191210 | 厂界外下风向1# | ND(0.00009) | ND(0.000006) | ND(0.00012) | ND(0.0005) | ND(0.00015) | 达标 | / | / | / | / | /
|  |  |  | 厂界外下风向2# | ND(0.00009) | ND(0.000006) | ND(0.00012) | ND(0.0005) | ND(0.00015) | 达标 | / | / | / | / | /
|  |  | 标准限值 |  | 0.0075 | 0.0015 | 0.05 | 0.0075 | 0.015 | / | 0.05 | / | / | / | /
备注：表中有“ND”表示未检出，括号中数值为该项目检出限。