## Sheet1
番禺区供水企业出厂水106项检测情况表
检测数据由广州市穗泉水质检测有限公司提供
序号 | 检测项目 | 单位 | 《生活饮用水卫生标准》GB 5749-2006限值 | 广州市番禺区石碁自来水公司
1 | 总大肠菌群 | CFU/100mL | 不得检出 | 0
2 | 耐热大肠菌群 | CFU/100mL | 不得检出 | 0
3 | 大肠埃希氏菌 | CFU/100mL | 不得检出 | 0
4 | 菌落总数 | CFU/mL | 100 | 2
5 | 砷 | mg/L | 0.01 | 0.0010
6 | 镉 | mg/L | 0.005 | <0.00005
7 | 铬（六价） | mg/L | 0.05 | <0.004
8 | 铅 | mg/L | 0.01 | <0.0001
9 | 汞 | mg/L | 0.001 | <0.00005
10 | 硒 | mg/L | 0.01 | 0.0003
11 | 氰化物 | mg/L | 0.05 | <0.004
12 | 氟化物 | mg/L | 1.0 | 0.19
13 | 硝酸盐（以N计) | mg/L | 10 | 1.62
14 | 三氯甲烷 | mg/L | 0.06 | 0.0096
15 | 四氯化碳 | mg/L | 0.002 | <0.00002
16 | 溴酸盐（使用臭氧时） | mg/L | 0.01 | /
17 | 甲醛（使用臭氧时） | mg/L | 0.9 | /
18 | 亚氯酸盐（使用二氧化氯消毒时） | mg/L | 0.7 | /
19 | 氯酸盐（使用复合二氧化氯消毒时） | mg/L | 0.7 | /
20 | 色度 | 度 | 15 | <5
21 | 浑浊度 | NTU | 1 | 0.13
22 | 臭和味 | 级 | 无异臭、异味 | 0
23 | 肉眼可见物 | / | 无 | 无
24 | pH | / | 不小于6.5且不大于8.5 | 7.3
25 | 铝 | mg/L | 0.2 | 0.044
26 | 铁 | mg/L | 0.3 | <0.001
27 | 锰 | mg/L | 0.1 | 0.002
28 | 铜 | mg/L | 1.0 | 0.0016
29 | 锌 | mg/L | 1.0 | 0.004
30 | 氯化物 | mg/L | 250 | 14.9
31 | 硫酸盐 | mg/L | 250 | 18.7
32 | 溶解性总固体 | mg/L | 1000 | 159
33 | 总硬度(以CaCO₃计) | mg/L | 450 | 111
34 | 耗氧量(以O₂计) | mg/L | 3 | 0.89
35 | 挥发酚类（以苯酚计) | mg/L | 0.002 | <0.002
36 | 阴离子合成洗涤剂 | mg/L | 0.3 | <0.050
37 | 总α放射性 | Bq/L | 0.5 | <0.016
38 | 总β放射性 | Bq/L | 1 | 0.075
39 | 游离氯 | mg/L | ≥0.3且 ≤4 | 0.47
40 | 一氯胺（总氯） | mg/L | ≥0.5且≤3 | 0.67
41 | 臭氧 | mg/L | 0.3 | /
42 | 二氧化氯 | mg/L | ≥0.1且<0.8 | /
43 | 贾第鞭毛虫 | 个/10L | <1 | <1
44 | 隐孢子虫 | 个/10L | <1 | <1
45 | 锑 | mg/L | 0.005 | 0.0010
46 | 钡 | mg/L | 0.7 | 0.024
47 | 铍 | mg/L | 0.002 | <0.00002
48 | 硼 | mg/L | 0.5 | 0.011
49 | 钼 | mg/L | 0.07 | 0.0008
50 | 镍 | mg/L | 0.02 | 0.0001
51 | 银 | mg/L | 0.05 | <0.00005
52 | 铊 | mg/L | 0.0001 | <0.00005
53 | 氯化氰（以CN¯计） | mg/L | 0.07 | <0.01
54 | 一氯二溴甲烷 | mg/L | 0.1 | 0.0020
55 | 二氯一溴甲烷 | mg/L | 0.06 | 0.0060
56 | 二氯乙酸 | mg/L | 0.05 | <0.02
57 | 1,2-二氯乙烷 | mg/L | 0.03 | <0.0005
58 | 二氯甲烷 | mg/L | 0.02 | <0.0005
59 | 三卤甲烷（总量） | / | 该类化合物中各种化合物的实测浓度与其各自限值的比值之和不超过1 | 0.28
60 | 1,1,1-三氯乙烷 | mg/L | 2 | <0.0005
61 | 三氯乙酸 | mg/L | 0.1 | <0.04
62 | 三氯乙醛 | mg/L | 0.01 | 0.003
63 | 2,4,6-三氯酚 | mg/L | 0.2 | ﹤0.00050
64 | 三溴甲烷 | mg/L | 0.1 | <0.0005
65 | 七氯 | mg/L | 0.0004 | <0.00005
66 | 马拉硫磷 | mg/L | 0.25 | <0.00005
67 | 五氯酚 | mg/L | 0.009 | ﹤0.00050
68 | 六六六（总量） | mg/L | 0.005 | <0.0001
69 | 六氯苯 | mg/L | 0.001 | <0.00005
70 | 乐果 | mg/L | 0.08 | <0.0002
71 | 对硫磷 | mg/L | 0.003 | <0.00005
72 | 灭草松 | mg/L | 0.3 | ﹤0.002
73 | 甲基对硫磷 | mg/L | 0.02 | <0.00005
74 | 百菌清 | mg/L | 0.01 | <0.00005
75 | 呋喃丹 | mg/L | 0.007 | ﹤0.00005
76 | 林丹 | mg/L | 0.002 | <0.00005
77 | 毒死蜱 | mg/L | 0.03 | <0.00005
78 | 草甘膦 | mg/L | 0.7 | <0.05
79 | 敌敌畏 | mg/L | 0.001 | <0.0002
80 | 莠去津 | mg/L | 0.002 | ﹤0.001
81 | 溴氰菊酯 | mg/L | 0.02 | <0.00050
82 | 2.4-滴 | mg/L | 0.03 | ﹤0.005
83 | 滴滴涕 | mg/L | 0.001 | <0.0002
84 | 乙苯 | mg/L | 0.3 | <0.0005
85 | 二甲苯(总量) | mg/L | 0.5 | <0.0010
86 | 1,1-二氯乙烯 | mg/L | 0.03 | <0.0005
87 | 1,2-二氯乙烯 | mg/L | 0.05 | <0.0005
88 | 1,2-二氯苯 | mg/L | 1 | <0.0005
89 | 1,4-二氯苯 | mg/L | 0.3 | <0.0010
90 | 三氯乙烯 | mg/L | 0.07 | <0.0005
91 | 三氯苯（总量） | mg/L | 0.02 | <0.0002
92 | 六氯丁二烯 | mg/L | 0.0006 | <0.0005
93 | 丙烯酰胺 | mg/L | 0.0005 | <0.00005
94 | 四氯乙烯 | mg/L | 0.04 | <0.0005
95 | 甲苯 | mg/L | 0.7 | <0.0005
96 | 邻苯二甲酸二（2-乙基己基）酯 | mg/L | 0.008 | <0.005
97 | 环氧氯丙烷 | mg/L | 0.0004 | <0.0004
98 | 苯 | mg/L | 0.01 | <0.0005
99 | 苯乙烯 | mg/L | 0.02 | <0.0005
100 | 苯并[a]芘 | mg/L | 0.00001 | ﹤0.0000025
101 | 氯乙烯 | mg/L | 0.005 | <0.0005
102 | 氯苯 | mg/L | 0.3 | <0.0005
103 | 微囊藻毒素-LR | mg/L | 0.001 | <0.0001
104 | 氨氮（以N计） | mg/L | 0.5 | <0.02
105 | 硫化物 | mg/L | 0.02 | <0.02
106 | 钠 | mg/L | 200 | 9.31
注:1.执行标准《生活饮用水卫生标准》（GB5749-2006）。 2.由于水厂采用液氯、氯胺或者次氯酸钠作为消毒剂，因此消毒剂项目未检测二氧化氯、臭氧、溴酸盐、甲醛、亚氯酸盐、氯酸盐项目。 3.按照国家标准检测频率要求，每半年公布一次106项指标。数据每年7月和12月更新。 4.供水范围：石碁镇、大龙街。