## 废水
2021年第4季度广州市生活垃圾处理重点监控企业监督性监测结果
行政区 | 企业名单 | 评价标准 | 单 位：mg/L（除注明者外）
|  |  | 监测日期 | 排污口名称 | pH值 （无量纲） | 氨氮 | 粪大肠菌群数 （CFU/L） | 化学需氧量 | 六价铬 | 色度 （稀释倍数） | 五日生化需氧量 | 悬浮物 | 总氮 | 总镉 | 总铬 | 总汞 | 总磷 | 总铅 | 总砷 | 达标 评价 | 备注
番禺区 | 广州市番禺区火烧岗垃圾卫生填埋场 | 《生活垃圾填埋场污染控制标准》(GB16889-2008) 表2 现有和新建生活垃圾填埋场水污染物排放浓度限值 | 2021-10-26 | 渗滤液生化处理后排放口 | 7.3 | 0.05 | 1000 | 10 | ND(0.004) | 2 | 0.9 | 5 | 2.18 | ND(0.005) | ND（0.03） | ND(4.0×10-5 ) | 0.17 | ND(0.1) | 0.0017 | 达标
|  |  | 标准限值 |  | - | 25 | 10000 | 100 | 0.05 | 40 | 30 | 30 | 40 | 0.01 | 0.1 | 0.001 | 3 | 0.1 | 0.1 | ---
备注：表中有“ND”表示未检出，其数值为该项目检出限。

## 垃圾填埋场废气
2021年第4季度广州市生活垃圾处理重点监控企业监督性监测结果
行政区 | 企业名单 | 评价标准 | 单位：mg/m3 （除注明者外）
|  |  | 监测日期 | 排污口名称 | 甲烷 (%) | 臭气浓度 （无量纲） | 硫化氢 | 甲硫醇 | 甲硫醚 | 二甲二硫 | 达标 评价 | 备注
番禺区 | 广州市番禺区火烧岗垃圾卫生填埋场 | 《恶臭污染物排放标准》(GB14554-93) 表1 恶臭污染物厂界标准值 新扩改建 二级标准 | 2021-10-26 | 下风向监控点1# | --- | ≤10 | 0.005 | --- | --- | --- | 达标
番禺区 | 广州市番禺区火烧岗垃圾卫生填埋场 | 《恶臭污染物排放标准》(GB14554-93) 表1 恶臭污染物厂界标准值 新扩改建 二级标准 | 2021-10-26 | 下风向监控点2# | --- | ≤10 | 0.004 | --- | --- | ---
番禺区 | 广州市番禺区火烧岗垃圾卫生填埋场 | 《恶臭污染物排放标准》(GB14554-93) 表1 恶臭污染物厂界标准值 新扩改建 二级标准 | 2021-10-26 | 下风向监控点3# | --- | ≤10 | 0.006 | --- | --- | ---
|  |  | 2021-10-26 | 下风向监控点 | --- | --- | --- | ND(1×10-3) | ND(6×10-3) | ND(6×10-3)
|  |  | 标准限值 |  | --- | 20 | 0.06 | 0.007 | 0.07 | 0.06
番禺区 | 广州市番禺区火烧岗垃圾卫生填埋场 | 《生活垃圾填埋场污染控制标准》(GB16889-2008) 9.2甲烷排放控制要求 填埋工作面上2m以下高度范围内 | 2021-12-14 | 填埋场废气 | 0.000334 | --- | --- | --- | --- | --- | 达标
|  |  | 标准限值 |  | 0.1 | --- | --- | --- | --- | ---
备注：表中有“ND”表示未检出，其数值为该项目检出限。

## 地下水
2021年第4季度广州市生活垃圾处理重点监控企业监督性监测结果
行政区 | 企业名单 | 评价标准 | 单位（mg/L，pH值为无量纲，粪大肠菌群为CFU/L）
|  |  | 监测日期 | 排污口名称 | pH值 | 氨氮 | 氟化物 | 高锰酸盐指数 | 镉 | 挥发酚 | 硫酸盐 | 六价铬 | 氯化物 | 锰 | 铅 | 氰化物 | 溶解性总固体 | 砷 | 铁 | 铜 | 硝酸盐氮 | 锌 | 亚硝酸盐 | 总大肠菌群 | 总汞 | 总硬度 | 粪大肠菌群 | 达标 评价 | 备注
番禺区 | 广州市番禺区火烧岗垃圾卫生填埋场 | 《地下水质量标准》(GB/T 14848-2017) 地下水质量常规指标及限值 Ⅰ类 | 2021-10-26 | 排水井 | 7.25 | 0.065 | 0.194 | 1.5 | 8×10-5 | ND(0.01) | 15.2 | ND（0.004） | 16.9 | 0.04 | ND （4.3×10-4） | ND（0.001） | 140 | 0.0011 | ND（0.01） | ND(0.0003) | 0.91 | 0.01 | 0.004 | -1 | ND （4.0×10-5） | 100 | 4000 | Ⅲ | 定类项目为砷
|  |  | 达到类别 |  | Ⅰ | Ⅱ | Ⅰ | Ⅱ | [8 empty] | Ⅰ | Ⅲ | Ⅰ | Ⅰ | Ⅰ | Ⅰ | Ⅰ | --- | Ⅰ | Ⅰ | --- | bar: 镉 to 氰化物
番禺区 | 广州市番禺区火烧岗垃圾卫生填埋场 | 《地下水质量标准》(GB/T 14848-2017) 地下水质量常规指标及限值 Ⅰ类 | 2021-10-26 | 监测井(东) | 7.13 | 0.07 | 0.217 | 1.6 | 8×10-5 | ND(0.01) | 15.2 | ND（0.004） | 16.9 | 0.01 | ND （4.3×10-4） | ND（0.001） | 132 | 0.0009 | 0.03 | ND(0.0003) | 1.23 | 0.011 | 0.008 | -1 | ND （4.0×10-5） | 98.1 | 6000 | Ⅱ | 定类项目为氨氮、高锰酸盐指数
|  |  | 达到类别 |  | Ⅰ | Ⅱ | Ⅰ | Ⅱ | [8 empty] | Ⅰ | Ⅰ | Ⅰ | Ⅰ | Ⅰ | Ⅰ | Ⅰ | --- | Ⅰ | Ⅰ | --- | bar: 镉 to 氰化物
番禺区 | 广州市番禺区火烧岗垃圾卫生填埋场 | 《地下水质量标准》(GB/T 14848-2017) 地下水质量常规指标及限值 Ⅰ类 | 2021-10-26 | 监测井(西) | 6.52 | 0.51 | 0.181 | 1.7 | 7×10-5 | ND(0.01) | 41.2 | ND（0.004） | 14.9 | 0.26 | ND （4.3×10-4） | ND（0.001） | 125 | 0.0005 | ND（0.01） | ND(0.0003) | 0.482 | 0.015 | 0.006 | -1 | 7×10-5 | 105 | 8000 | IV | 定类项目为氨氮、锰
|  |  | 达到类别 |  | Ⅰ | IV | Ⅰ | Ⅱ | [8 empty] | Ⅰ | Ⅰ | Ⅰ | Ⅰ | Ⅰ | Ⅰ | Ⅰ | --- | Ⅰ | Ⅰ | --- | bar: 镉 to 氰化物
番禺区 | 广州市番禺区火烧岗垃圾卫生填埋场 | 《地下水质量标准》(GB/T 14848-2017) 地下水质量常规指标及限值 Ⅰ类 | 2021-10-26 | 扩散井(东) | 6.83 | 0.412 | 0.331 | 2.3 | ND （5.0×10-5） | ND(0.01) | 67.2 | ND（0.004） | 24.3 | 0.18 | ND （4.3×10-4） | ND（0.001） | 276 | 0.0008 | 0.03 | 0.00037 | 4.59 | 0.013 | 0.007 | -1 | ND （4.0×10-5） | 201 | 4000 | IV | 定类项目为锰
|  |  | 达到类别 |  | Ⅰ | Ⅲ | Ⅰ | Ⅲ | Ⅰ | Ⅰ | Ⅱ | Ⅰ | Ⅰ | IV | Ⅰ | Ⅰ | Ⅰ | Ⅰ | Ⅰ | Ⅰ | Ⅱ | Ⅰ | Ⅰ | --- | Ⅰ | Ⅱ | ---
番禺区 | 广州市番禺区火烧岗垃圾卫生填埋场 | 《地下水质量标准》(GB/T 14848-2017) 地下水质量常规指标及限值 Ⅰ类 | 2021-10-26 | 扩散井(西) | 6.97 | 0.396 | 0.403 | 2.8 | 5×10-5 | ND(0.01) | 61.6 | ND（0.004） | 23.7 | 0.17 | ND （4.3×10-4） | ND（0.001） | 269 | 0.0009 | 0.03 | ND(0.0003) | 4.63 | 0.012 | 0.008 | -1 | ND （4.0×10-5） | 192 | 5000 | IV | 定类项目为锰
|  |  | 达到类别 |  | Ⅰ | Ⅲ | Ⅰ | Ⅲ | Ⅰ | Ⅰ | Ⅱ | Ⅰ | Ⅰ | IV | Ⅰ | Ⅰ | Ⅰ | Ⅰ | Ⅰ | Ⅰ | Ⅱ | Ⅰ | Ⅰ | --- | Ⅰ | Ⅱ | ---
番禺区 | 广州市番禺区火烧岗垃圾卫生填埋场 | 《地下水质量标准》(GB/T 14848-2017) 地下水质量常规指标及限值 Ⅰ类 | 2021-10-26 | 本底井 | 6.51 | 0.402 | 1.08 | 2.7 | 8×10-5 | ND(0.01) | 51.2 | ND（0.004） | 16.2 | 0.35 | ND （4.3×10-4） | ND（0.001） | 203 | 0.0007 | ND（0.01） | ND(0.0003) | 1.31 | 0.017 | 0.01 | -1 | ND （4.0×10-5） | 138 | 4000 | IV | 定类项目为氟化物、锰
|  |  | 达到类别 |  | Ⅰ | Ⅲ | IV | Ⅲ | Ⅰ | Ⅰ | Ⅱ | Ⅰ | Ⅰ | IV | Ⅰ | Ⅰ | Ⅰ | Ⅰ | Ⅰ | Ⅰ | Ⅰ | Ⅰ | Ⅰ | --- | Ⅰ | Ⅰ | ---
备注：表中有“ND”表示未检出，其数值为该项目检出限。