## Sheet1
番禺区供水企业管网水水质情况
(2022年02月)
检测数据由广州市穗泉水质检测有限公司提供
指标 | 浑浊度 | 菌落总数 | 总大肠菌群 | 游离余氯/总氯 | pH | 氯化物
| NTU | CFU/mL | CFU/100mL或 MPN/100mL | mg/L | 无量纲 | mg/L
限值 | 1 水源与净水技 术条件限制时为 3 | 100 | 不得检出 | 管网末梢水中 余量≥0.05 | 不小于6.5且不大于8.5 | 250
广州市番禺水务股份有限公司 第一水厂 | 0.17 | 未检出 | 0 | 0.91 | 7.4 | 17
广州市番禺水务股份有限公司 第二水厂 | 0.37 | 未检出 | 0 | 0.91 | 7.4 | 16
广州市番禺区东乡供水有限公司 | 0.16 | 未检出 | 0 | 1.36 | 7.4 | 19
广州市番禺钟村自来水有限公司 | 0.41 | 未检出 | 0 | 1.07 | 7.4 | 16
广州市番禺石碁自来水有限公司 | 0.18 | 未检出 | 0 | 0.65 | 7.4 | 15
广州市番禺沙湾自来水有限公司 | 0.16 | 未检出 | 0 | 0.75 | 7.4 | 17
广州市番禺南村自来水有限公司 | 0.27 | 未检出 | 0 | 0.67 | 7.4 | 16
广州市番禺化龙自来水有限公司 | 0.25 | 未检出 | 0 | 0.56 | 7.4 | 17
广州市番禺新造自来水有限公司 | 0.42 | 未检出 | 0 | 0.5 | 7.5 | 16
广州市番禺大石自来水有限公司 | 0.38 | 未检出 | 0 | 0.57 | 7.3 | 24
广州市莲泉供水有限公司 (收费处) | 0.49 | 未检出 | 0 | 0.55 | 7.4 | 17
注:1.执行标准是《生活饮用水卫生标准》（GB 5749-2006）；
2.各供水企业的水质数据为抽检平均值；
3.浑浊度是反映天然水及饮用水的物理性状的重要指标。单位采用NTU表示，是英文 Nephelometric Turbidity Units的缩写，为散射式浊度单位；
4.细菌学指标通常采用CFU/mL或CFU/100mL表示，为菌落总数单位。其中CFU是英文Colony- forming Units的缩写，代表菌落形成单位。
5.pH是溶液中氢离子活度的一种标度，也就是通常意义上溶液酸碱度的衡量标准。通常pH是一个介于0和14之间的数，当pH<7的时候，溶液呈酸性，当pH>7的时候，溶液呈碱性，当pH=7的时候，溶液呈中性。