## Sheet1
番禺区供水企业管网水水质情况
(2022年06月)
检测数据由广州市穗泉水质检测有限公司提供
指标 | 浑浊度 | 菌落总数 | 总大肠菌群 | 游离余氯/总氯 | pH | 氯化物
| NTU | CFU/mL | CFU/100mL或 MPN/100mL | mg/L | 无量纲 | mg/L
限值 | 1 水源与净水技 术条件限制时为 3 | 100 | 不得检出 | 管网末梢水中 余量≥0.05 | 不小于6.5且不大于8.5 | 250
广州市番禺水务股份有限公司 第一水厂 | 0.2 | 未检出 | 0 | 1.07 | 7.4 | 9.7
广州市番禺水务股份有限公司 第二水厂 | 0.15 | 1 | 0 | 1.03 | 7.4 | 9.4
广州市番禺区东乡供水有限公司 | 0.26 | 未检出 | 0 | 0.9 | 7.2 | 12
广州市番禺钟村自来水有限公司 | 0.3 | 未检出 | 0 | 0.91 | 7.2 | 8.9
广州市番禺石碁自来水有限公司 | 0.3 | 未检出 | 0 | 0.53 | 7.4 | 11
广州市番禺沙湾自来水有限公司 | 0.28 | 未检出 | 0 | 0.93 | 7.3 | 11
广州市番禺南村自来水有限公司 | 0.21 | 未检出 | 0 | 1 | 7.1 | 7.6
广州市番禺化龙自来水有限公司 | 0.25 | 未检出 | 0 | 0.7 | 7.1 | 11
广州市番禺新造自来水有限公司 | 0.23 | 未检出 | 0 | 0.99 | 7.2 | 10
广州市番禺大石自来水有限公司 | 0.22 | 未检出 | 0 | 0.66 | 7.1 | 11
广州市莲泉供水有限公司 (收费处) | 0.41 | 未检出 | 0 | 0.92 | 7.1 | 8
注:1.执行标准是《生活饮用水卫生标准》（GB 5749-2006）；
2.各供水企业的水质数据为抽检平均值；
3.浑浊度是反映天然水及饮用水的物理性状的重要指标。单位采用NTU表示，是英文 Nephelometric Turbidity Units的缩写，为散射式浊度单位；
4.细菌学指标通常采用CFU/mL或CFU/100mL表示，为菌落总数单位。其中CFU是英文Colony- forming Units的缩写，代表菌落形成单位。
5.pH是溶液中氢离子活度的一种标度，也就是通常意义上溶液酸碱度的衡量标准。通常pH是一个介于0和14之间的数，当pH<7的时候，溶液呈酸性，当pH>7的时候，溶液呈碱性，当pH=7的时候，溶液呈中性。