## 管网水水质情况
广州市番禺区供水企业管网水水质情况
(2023年1月)
检测数据由广州市水务科学研究院有限公司提供
指标 | 浑浊度 | 菌落总数 | 总大肠菌群 | 游离余氯 | pH | 氯化物 | 色度 | 臭和味 | 耗氧量 | 1月水质综合合格率
| NTU | CFU/mL | CFU/100mL | mg/L | 无量纲 | mg/L | 度 | 无量纲 | mg/L | 100%
限值 | 1 水源与净水技术条件限制时为3 | 100 | 不得检出 | 管网末梢水中余量≥0.05 | 不小于6.5且不大于8.5 | 250 | 15 | 无异臭、异味 | 3
广州市番禺石碁自来水有限公司 | 0.2 | 未检出 | 未检出 | 0.52 | 7.4 | 23.2 | 5 | 无异臭、异味 | 1.18
广州市番禺钟村自来水有限公司 | 0.3 | 未检出 | 未检出 | 0.9 | 7.4 | 19.5 | 5 | 无异臭、异味 | 1.04
广州市番禺水务股份有限公司第一水厂 | 0.2 | 未检出 | 未检出 | 0.96 | 7.4 | 20.4 | 5 | 无异臭、异味 | 1.04
广州市番禺水务股份有限公司第二水厂 | 0.6 | 未检出 | 未检出 | 0.73 | 7.4 | 22.0 | 5 | 无异臭、异味 | 1.2
广州市番禺区东乡供水有限公司 | 0.2 | 未检出 | 未检出 | 0.93 | 7.4 | 26.3 | 5 | 无异臭、异味 | 1.12
广州市番禺沙湾自来水有限公司 | 0.4 | 未检出 | 未检出 | 0.59 | 7.4 | 20.5 | 5 | 无异臭、异味 | 0.96
广州市番禺南村自来水有限公司 | 0.3 | 8 | 未检出 | 0.57 | 7.4 | 18.8 | 5 | 无异臭、异味 | 1.2
广州市莲泉供水有限公司 | 0.4 | 10 | 未检出 | 0.36 | 7.4 | 18.4 | 5 | 无异臭、异味 | 1.12
广州市番禺化龙自来水有限公司 | 0.3 | 15 | 未检出 | 0.58 | 7.4 | 18.9 | 5 | 无异臭、异味 | 1.06
广州市番禺新造自来水有限公司 | 0.3 | 未检出 | 未检出 | 0.52 | 7.4 | 18.6 | 5 | 无异臭、异味 | 1.01
广州市番禺大石自来水有限公司 | 0.4 | 未检出 | 未检出 | 0.5 | 7.4 | 22.2 | 5 | 无异臭、异味 | 1.14
注:1.执行标准是《生活饮用水卫生标准》（GB5749-2006）； 2.浑浊度是反映天然水及饮用水的物理性状的重要指标。单位采用NTU表示，是英文Nephelometric Turbidity Units的缩写，为散射式浊度单位； 3.细菌学指标通常采用CFU/mL或 CFU/100mL表示，为菌落总数单位。其中CFU是英文Colony-forming Units的缩写，代表菌落形成单位。 4.pH是溶液中氢离子活度的一种标度，也就是通常意义上溶液酸碱程度的衡量标准。通常pH是一个介于0和14之间的数,当pH<7的时候,溶液呈酸性,当pH>7的时候,溶液呈碱性,当pH=7的时候,溶液呈中性。