## 表-04 单位工程预算价汇总表
单位工程预算价汇总表
工程名称：桥南街保利香逸花园北侧和裕安驾校东侧政府储备地围墙修复工程 |  |  | 标段： | 第 1 页 共 1 页
序号 | 汇总内容 | 金额:(元) |  |  | 其中：暂估价(元)
1 | 分部分项合计
1.1 | A.1土石方工程
1.2 | A.4砌筑工程
1.3 | A.5混凝土及钢筋混凝土工程
1.4 | 楼地面装饰工程
1.5 | A.12墙、柱面装饰与隔断、幕墙工程
1.6 | A.16拆除工程
2 | 措施合计
2.1 | 绿色施工安全防护措施费
2.2 | 其他措施费
3 | 其他项目 |  |  |  | －
3.1 | 暂列金额
3.2 | 暂估价
3.3 | 计日工
3.4 | 总承包服务费
3.5 | 预算包干费
3.6 | 工程优质费
3.7 | 概算幅度差
3.8 | 索赔费用
3.9 | 现场签证费用
3.10 | 其他费用
4 | 税前工程造价
5 | 增值税销项税额 |  |  |  | －
6 | 总造价
7 | 人工费
招标控制价合计=1+2+3+5 |  |  |  |  | 0.00
注：本表适用于单位工程预算价的汇总，如无单位工程划分，单项工程也使用本表汇总
表—04

## 表-08 分部分项工程和单价措施项目清单与计价表(含措施标题)
分部分项工程和单价措施项目清单与计价表
工程名称：桥南街保利香逸花园北侧和裕安驾校东侧政府储备地围墙修复工程 |  |  |  | 标段： |  |  |  | 第 1 页 共 3 页
序号 | 项目编码 | 项目名称 | 项目特征描述 |  | 计量单位 | 工程量 | 金额（元）
[7 empty] | 综合单价 |  | 综合合价 | 最高单价
| A.1 | 土石方工程
1 | 010101004001 | 挖基坑土方 | 1.土壤类别:一、二类土 2.挖土深度:2m内 |  | m3 | 27.15 |  |  |  | 8.82
2 | 010103001001 | 回填方 | 1.土质要求:一般土壤 2.密实度要求:按规范要求，夯填 |  | m3 | 13.79 |  |  |  | 21.03
3 | 010103002002 | 余方弃置 | 1.废弃料品种:土方 2.运距:15km |  | m3 | 13.37 |  |  |  | 51.46
| A.4 | 砌筑工程
4 | 010401003001 | 实心砖墙 | 1.砖品种、规格、强度等级:灰砂砖，强度等级MU10 2.墙体类型:围墙200mm 3.砂浆强度等级、配合比:水泥石灰混合砂浆M5.0 |  | m3 | 18.65 |  |  |  | 493.28
5 | 010401012001 | 零星砌砖 | 1.60厚120X240灰砖贴面(横铺) |  | m3 | 0.648 |  |  |  | 611.5
6 | 010401012002 | 零星砌砖 | 1.60厚120X240灰砖贴面(平铺) |  | m3 | 1.296 |  |  |  | 611.5
| A.5 | 混凝土及钢筋混凝土工程
7 | 010501001001 | 垫层 | 1.混凝土种类:普通预拌混凝土 2.混凝土强度等级:C15 |  | m3 | 4.11 |  |  |  | 638.61
8 | 010501003001 | 独立基础 | 1.混凝土种类:普通预拌混凝土 2.混凝土强度等级:C25 3.泵送增加费 |  | m3 | 8.64 |  |  |  | 696.65
9 | 010503001001 | 基础梁 | 1.混凝土种类:普通预拌混凝土 2.混凝土强度等级:C25 3.泵送增加费 |  | m3 | 27 |  |  |  | 689.27
10 | 010502001001 | 矩形柱 | 1.混凝土种类:普通预拌混凝土 2.混凝土强度等级:C25 3.泵送增加费 |  | m3 | 1.9 |  |  |  | 820.9
11 | 010507005001 | 扶手、压顶 | 1.混凝土种类:普通预拌混凝土 2.混凝土强度等级:C25 |  | m3 | 3.53 |  |  |  | 966.36
12 | 010515001003 | 现浇构件钢筋 | 1.现浇构件带肋钢筋 φ10以内 |  | t | 0.423 |  |  |  | 5719.88
13 | 010515001002 | 现浇构件钢筋 | 1.现浇构件带肋钢筋 φ25以内 |  | t | 2.183 |  |  |  | 5407.89
14 | 010515001001 | 现浇构件钢筋 | 1.钢筋种类、规格:现浇构件箍筋 带肋钢筋(HRB400内) φ10以内 |  | t | 0.875 |  |  |  | 7073.35
本页小计
注：为计取规费等的使用，可在表中增设其中：“定额人工费”。
表—08
分部分项工程和单价措施项目清单与计价表
工程名称：桥南街保利香逸花园北侧和裕安驾校东侧政府储备地围墙修复工程 |  |  |  | 标段： |  |  |  | 第 2 页 共 3 页
序号 | 项目编码 | 项目名称 | 项目特征描述 |  | 计量单位 | 工程量 | 金额（元）
[7 empty] | 综合单价 |  | 综合合价 | 最高单价
楼地面装饰工程
15 | 040203007001 | 水泥混凝土 | 1.100厚C25混凝土(一次抹光) 2.80厚6%水泥石粉垫层 3.素土夯实,夯实系数达到0.96 |  | m2 | 90.05 |  |  |  | 124.11
16 | 040204002001 | 人行道块料铺设 | 1.60厚240x120透水砖,细砂填密 2.30厚细砂找平 3.80mm厚10%水泥石粉稳定层 4.素土夯实 |  | m2 | 50.05 |  |  |  | 118.56
| A.12 | 墙、柱面装饰与隔断、幕墙工程
17 | 011201001002 | 外墙漆 | (1)15厚WP M15防水砂浆打底 (2)5厚WP M15批面抹光 (3)扫白色外墙漆二遍 |  | m2 | 309.6 |  |  |  | 66.33
| A.16 | 拆除工程
18 | 011601001001 | 砖砌体拆除 | 1.拆除原有围墙 |  | m3 | 36.29 |  |  |  | 111.39
19 | 041001001001 | 拆除路面 | 1.拆除原有混凝土地面破损及基层 |  | m2 | 90.05 |  |  |  | 17.76
20 | 041001002001 | 拆除人行道 | 1.拆除原有人行道地砖 |  | m2 | 50.05 |  |  |  | 3.16
21 | 050101010001 | 整理绿化用地 | 1.拆除原有绿化区地被及杂草 |  | m2 | 451.58 |  |  |  | 2.13
22 | 010103002003 | 余方弃置 | 1.废弃料品种：废渣 2.运距：15km |  | m3 | 102.46 |  |  |  | 140.74
措施项目
| 1 | 绿色施工安全防护措施费
23 | 粤011701009001 | 单排钢脚手架 | 1.单排钢脚手架搭设高度10米以内 |  | m2 | 190.8 |  |  |  | 9.63
| 2 | 措施其他项目
24 | 011702001002 | 基础 | 1.垫层模板 |  | m2 | 13.37 |  |  |  | 32.67
25 | 011702001001 | 基础 | 1.独立基础模板 |  | m2 | 33.94 |  |  |  | 54.66
26 | 011702005001 | 基础梁 | 1.基础梁模板 |  | m2 | 180 |  |  |  | 63.25
27 | 011702002001 | 矩形柱 | 1.矩形柱模板 |  | m2 | 37.97 |  |  |  | 77.16
28 | 011702028001 | 扶手 | 1.压顶模板 |  | m | 88.31 |  |  |  | 43.61
本页小计
注：为计取规费等的使用，可在表中增设其中：“定额人工费”。
表—08
分部分项工程和单价措施项目清单与计价表
工程名称：桥南街保利香逸花园北侧和裕安驾校东侧政府储备地围墙修复工程 |  |  |  | 标段： |  |  |  | 第 3 页 共 3 页
合 计
注：为计取规费等的使用，可在表中增设其中：“定额人工费”。
表—08

## 表-11 总价措施项目清单与计价表
总价措施项目清单与计价表
工程名称：桥南街保利香逸花园北侧和裕安驾校东侧政府储备地围墙修复工程 | [5 empty] | 标段： |  | 第 1 页 共 1 页
序号 | 项目编码 | 项目名称 | 计算基础 | 费率 (%) | 金额 (元) |  | 调整 费率(%) |  | 调整后 金额(元) | 备注
1 | LSSGCSF00001 | 绿色施工安全防护措施费 | 分部分项人工费+分部分项机具费 | 13 | [5 empty] | 以分部分项的人工费与施工机具费之和为计算基础，费率19%
2 | WMGDZJF00001 | 文明工地增加费 | 分部分项人工费+分部分项机具费 | 0 | [5 empty] | 以分部分项的人工费与施工机具费之和为计算基础，市级文明工地为1.20%；省级文明工地为2.10%
3 | 011707002001 | 夜间施工增加费 |  | 20 | [5 empty] | 以夜间施工项目人工费的20%计算
4 | GGCSF0000001 | 赶工措施费 | 分部分项人工费+分部分项机具费 | 0 | [5 empty] | 赶工措施费=（1-δ）*分部分项的（人工费+施工机具费）*0.3 （0.8≤δ＜1 式中：δ=合同工期/定额工期）
5 | QTFY00000001 | 其他费用 | [7 empty] | 按经批准的专项施工组织方案计算
合 计
编制人（造价人员）： | [5 empty] | 复核人（造价工程师）：
表-11

## 表-12 其他项目清单与计价汇总表
其他项目清单与计价汇总表
工程名称：桥南街保利香逸花园北侧和裕安驾校东侧政府储备地围墙修复工程 |  |  | 标段： |  | 第 1 页 共 1 页
序号 | 项目名称 | 金额（元） |  | 结算金额（元） |  | 备注
1 | 暂列金额 |  |  |  |  | 明细详见表-12-1
2 | 暂估价
2.1 | 材料暂估价 | — |  |  |  | 明细详见表-12-2
2.2 | 专业工程暂估价 |  |  |  |  | 明细详见表-12-3
3 | 计日工 |  |  |  |  | 明细详见表-12-4
4 | 总承包服务费 |  |  |  |  | 明细详见表-12-5
5 | 预算包干费
6 | 工程优质费
7 | 概算幅度差
8 | 现场签证费用
9 | 索赔费用
10 | 其他费用
| 合 计 |  |  |  |  | —
注：材料（工程设备）暂估单价进入清单项目综合单价，此处不汇总。
表—12

## 表-13 规费、税金项目清单与计价表
规费、税金项目清单与计价表
工程名称：桥南街保利香逸花园北侧和裕安驾校东侧政府储备地围墙修复工程 |  |  | 标段： |  |  | 第 1 页 共 1 页
序号 | 项目名称 | 计算基础 |  | 取费基数 | 计算费率 (%) |  | 金额(元)
1 | 增值税销项税额 | 分部分项合计+措施合计+其他项目 |  |  | 9
合 计
编制人（造价人员）： |  |  | 复核人（造价工程师）：
表—13

## 单位工程人材机汇总表
单位工程人材机汇总表
工程名称：桥南街保利香逸花园北侧和裕安驾校东侧政府储备地围墙修复工程 | [6 empty] | 第 1 页 共 2 页
序号 | 编码 | 名称及规格 | 单位 | 数量 | 单价 （元） | 合价 （元） |  | 品牌 | 厂家
1 | 00010010 | 人工费 | 元
2 | RGFTZ | 人工费调整 | 元
3 | 01010040 | 螺纹钢筋φ25以内 | t
4 | 01010120 | 螺纹钢筋φ10以内 | t
5 | 01030017 | 镀锌低碳钢丝φ4.0 | kg
6 | 01030031 | 镀锌低碳钢丝φ0.7~1.2 | kg
7 | 02050260 | 密封胶圈 | 个
8 | 02270070 | 土工布 | m2
9 | 03011325 | 对拉螺栓 | kg
10 | 03019021 | 圆钉50~75 | kg
11 | 03135001 | 低碳钢焊条综合 | kg
12 | 03139531 | 合金钎头φ150 | 个
13 | 03213001 | 铁件综合 | kg
14 | 04010015 | 复合普通硅酸盐水泥P.C 32.5 | t |  |  |  |  | 华新堡垒 | 广州市欣烨建材有限公司
15 | 04030010 | 细砂 | m3
16 | 04070045 | 石屑 | m3
17 | 04130040 | 蒸压灰砂砖240×175×115 | 千块
18 | 04130040@2 | 灰砖240*120*60 | 千块
19 | 05030060 | 板枋材综合 | m3
20 | 05030080 | 松杂板枋材 | m3
21 | 05050120 | 防水胶合板模板用 18mm | m2
22 | 13030570@1 | 外墙漆 | kg
23 | 13050440 | 酚醛红丹防锈漆 | kg
24 | 13410010 | 嵌缝料 | kg
25 | 14010030 | 松节油 | kg
26 | 14350250 | 隔离剂 | kg
27 | 14350630 | 脱模剂 | kg
28 | 17270180 | 高压橡胶管综合 | m
29 | 18250615 | 管箍 | 个
30 | 34110010 | 水 | m3
31 | 35010010 | 钢模板 | kg
单位工程人材机汇总表
工程名称：桥南街保利香逸花园北侧和裕安驾校东侧政府储备地围墙修复工程 | [6 empty] | 第 2 页 共 2 页
序号 | 编码 | 名称及规格 | 单位 | 数量 | 单价 （元） | 合价 （元） |  | 品牌 | 厂家
32 | 35030020 | 脚手架接驳管φ43×350 | 支
33 | 35030030 | 脚手架钢管底座 | 个
34 | 35030050 | 脚手架钢管φ51×3.5 | m
35 | 35030160 | 脚手架活动扣(含螺丝) | 套
36 | 35030170 | 脚手架直角扣(含螺丝) | 套
37 | 35090230 | 钢支撑 | kg
38 | 99450760 | 其他材料费 | 元
39 | CLFTZ | 材料费调整 | 元
40 | 8021902 | 普通预拌混凝土碎石粒径综合考虑 C15 | m3
41 | 8021904 | 普通预拌混凝土碎石粒径综合考虑 C25 | m3
42 | 8021904@1 | 普通预拌混凝土-泵送碎石粒径综合考虑 C25 | m3
43 | 8005901 | 湿拌砌筑砂浆砌筑灰缝≥5mm M5 | m3
44 | 8005908 | 湿拌抹灰砂浆一次抹灰厚度≥5mm M15 | m3
45 | 8005914 | 湿拌防水砂浆：P6用于抗渗压力要求的工程部位 M15 | m3
46 | 36050020@1 | 透水砖240*120*60 | m2
47 | 80030280 | 水泥石屑(碎石)混合料 | m3
48 | 00010003 | 机上人工 | 工日
49 | 99450630 | 折旧费 | 元
50 | 99450640 | 检修费 | 元
51 | 99450650 | 维护费 | 元
52 | 99450660 | 安拆费 | 元
53 | 99450670 | 汽油(机械用)国Ⅲ93# | kg
54 | 99450680 | 柴油(机械用)0# | kg
55 | 99450700 | 电(机械用) | kW·h
56 | JXFTZ | 机械费调整 | 元
合计

## 1.1.1综合单价计算表
综合单价计算表
工程名称：桥南街保利香逸花园北侧和裕安驾校东侧政府储备地围墙修复工程 | [8 empty] | 第 1 页 共 5 页
序号 | 编码 | 名称 | 单位 | 工程量 | 其中：（元） | [6 empty] | 综合单价 （元）
[5 empty] | 人工费 | 材料费 | 机具费 | 管理费 |  | 利润 | 小计
| A.1 | 土石方工程
1 | 010101004001 | 挖基坑土方 | m3 | 27.15
| A1-1-9 | 人工挖基坑土方 一、二类土 深度在2m内 | 100m3 | 0.013575
| A1-1-41 | 挖掘机挖沟槽、基坑土方 一、二类土 | 1000m3 | 0.025793
2 | 010103001001 | 回填方 | m3 | 13.79
| A1-1-129 | 回填土 夯实机夯实 槽、坑 | 100m3 | 0.1379
3 | 010103002002 | 余方弃置 | m3 | 13.37
| A1-1-52 | 装载机装土方 | 1000m3 | 0.01337
| A1-1-53 换 | 自卸汽车运土方 运距1km内 实际运距(km):15 | 1000m3 | 0.01337
| A.4 | 砌筑工程
4 | 010401003001 | 实心砖墙 | m3 | 18.65
| A1-4-59 | 蒸压灰砂砖外墙 墙体厚度 18cm | 10m3 | 1.865
| 8005901 | 湿拌砌筑砂浆 砌筑灰缝≥5mm M5 | m3 | 2.2007
5 | 010401012001 | 零星砌砖 | m3 | 0.648
| A1-4-59 换 | 蒸压灰砂砖外墙 墙体厚度 17.5cm 合并制作子目 湿拌砌筑砂浆 砌筑灰缝≥5mm M5 | 10m3 | 0.0648
6 | 010401012002 | 零星砌砖 | m3 | 1.296
| A1-4-59 换 | 蒸压灰砂砖外墙 墙体厚度 17.5cm 合并制作子目 湿拌砌筑砂浆 砌筑灰缝≥5mm M5 | 10m3 | 0.1296
综合单价计算表
工程名称：桥南街保利香逸花园北侧和裕安驾校东侧政府储备地围墙修复工程 | [8 empty] | 第 2 页 共 5 页
序号 | 编码 | 名称 | 单位 | 工程量 | 其中：（元） | [6 empty] | 综合单价 （元）
[5 empty] | 人工费 | 材料费 | 机具费 | 管理费 |  | 利润 | 小计
| A.5 | 混凝土及钢筋混凝土工程
7 | 010501001001 | 垫层 | m3 | 4.11
| A1-5-78 | 混凝土垫层 | 10m3 | 0.411
| 8021902 | 普通预拌混凝土 碎石粒径综合考虑 C15 | m3 | 4.1717
8 | 010501003001 | 独立基础 | m3 | 8.64
| A1-5-2 | 现浇建筑物混凝土 其他混凝土基础 | 10m3 | 0.864
| 8021904 | 普通预拌混凝土 碎石粒径综合考虑 C25 | m3 | 8.7264
| A1-5-51 | 泵送混凝土至建筑部位 高度50m以内(含±0.00以下) | 10m3 | 0.864
| 8021904 | 普通预拌混凝土 碎石粒径综合考虑 C25 | m3 | 0.0432
9 | 010503001001 | 基础梁 | m3 | 27
| A1-5-8 | 现浇建筑物混凝土 基础梁 | 10m3 | 2.7
| 8021904 | 普通预拌混凝土 碎石粒径综合考虑 C25 | m3 | 27.27
| A1-5-51 | 泵送混凝土至建筑部位 高度50m以内(含±0.00以下) | 10m3 | 2.7
| 8021904 | 普通预拌混凝土 碎石粒径综合考虑 C25 | m3 | 0.135
10 | 010502001001 | 矩形柱 | m3 | 1.9
| A1-5-5 | 现浇建筑物混凝土 矩形、多边形、异形、圆形柱、钢管柱 | 10m3 | 0.19
综合单价计算表
工程名称：桥南街保利香逸花园北侧和裕安驾校东侧政府储备地围墙修复工程 | [8 empty] | 第 3 页 共 5 页
序号 | 编码 | 名称 | 单位 | 工程量 | 其中：（元） | [6 empty] | 综合单价 （元）
[5 empty] | 人工费 | 材料费 | 机具费 | 管理费 |  | 利润 | 小计
| 8021904 | 普通预拌混凝土 碎石粒径综合考虑 C25 | m3 | 1.919
| A1-5-51 | 泵送混凝土至建筑部位 高度50m以内(含±0.00以下) | 10m3 | 0.19
| 8021904 | 普通预拌混凝土 碎石粒径综合考虑 C25 | m3 | 0.0095
11 | 010507005001 | 扶手、压顶 | m3 | 3.53
| A1-5-35 | 现浇混凝土其他构件 压顶、扶手 | 10m3 | 0.353
| 8021904 | 普通预拌混凝土 碎石粒径综合考虑 C25 | m3 | 3.5653
12 | 010515001003 | 现浇构件钢筋 | t | 0.423
| A1-5-105 | 现浇构件带肋钢筋 φ10以内 | t | 0.423
13 | 010515001002 | 现浇构件钢筋 | t | 2.183
| A1-5-106 | 现浇构件带肋钢筋 φ25以内 | t | 2.183
14 | 010515001001 | 现浇构件钢筋 | t | 0.875
| A1-5-113 | 现浇构件箍筋 带肋钢筋(HRB400内) φ10以内 | t | 0.875
楼地面装饰工程
15 | 040203007001 | 水泥混凝土 | m2 | 90.05
| 借D2-3-46 换 | 水泥混凝土路面 厚度 20cm 实际厚度(cm):10 | 100m2 | 0.9005
| 借8021904 | 普通预拌混凝土 碎石粒径综合考虑 C25 | m3 | 9.1851
综合单价计算表
工程名称：桥南街保利香逸花园北侧和裕安驾校东侧政府储备地围墙修复工程 | [8 empty] | 第 4 页 共 5 页
序号 | 编码 | 名称 | 单位 | 工程量 | 其中：（元） | [6 empty] | 综合单价 （元）
[5 empty] | 人工费 | 材料费 | 机具费 | 管理费 |  | 利润 | 小计
| 借D2-3-55 | 水泥混凝土路面养生 水养生 | 100m2 | 0.9005
| 借D2-2-1 换 | 路拌铺筑水泥石屑混合料 水泥含量 6% 厚度 15cm 实际厚度(cm):8 | 100m2 | 0.9005
| 040204002001 | 人行道块料铺设 | m2 | 50.05
| 借D2-4-1 换 | 人行道砖 砂垫层(结合层) 厚度6cm 换为【细砂】 | 100m2 | 0.5005
| 借D2-2-6 | 集中拌合水泥石屑混合料 水泥含量 10% | m3 | 4.0841
| 借D2-2-8 换 | 自卸汽车运输水泥石屑(碎石)混合料 自卸汽车装载 第一个1km 实际运距(km):5 | 100m3 | 0.040841
| 借D2-2-12 换 | 机械铺筑水泥石屑(碎石)混合料 厚度 15cm 实际厚度(cm):8 | 100m2 | 0.5005
| A.12 | 墙、柱面装饰与隔断、幕墙工程
17 | 011201001002 | 外墙漆 | m2 | 309.6
| A1-13-9 | 各种墙面15+5mm 水泥石灰砂浆底 水泥砂浆面 外墙 | 100m2 | 3.096
| 8005908 | 湿拌抹灰砂浆 一次抹灰厚度≥5mm M15 | m3 | 1.7647
| 8005914 | 湿拌防水砂浆：P6 用于抗渗压力要求的工程部位 M15 | m3 | 5.3561
| A1-15-158 换 | 抹灰面乳胶漆 墙柱面 面漆一遍 实际面漆遍数(遍):2 | 100m2 | 3.096
| A.16 | 拆除工程
18 | 011601001001 | 砖砌体拆除 | m3 | 36.29
综合单价计算表
工程名称：桥南街保利香逸花园北侧和裕安驾校东侧政府储备地围墙修复工程 | [8 empty] | 第 5 页 共 5 页
序号 | 编码 | 名称 | 单位 | 工程量 | 其中：（元） | [6 empty] | 综合单价 （元）
[5 empty] | 人工费 | 材料费 | 机具费 | 管理费 |  | 利润 | 小计
| A1-19-4 | 墙体拆除 砖砌墙体 实心砖墙 | 100m3 | 0.3629
19 | 041001001001 | 拆除路面 | m2 | 90.05
| 借D1-4-7 | 液压岩石破碎机破碎混凝土类面层 普通混凝土面层 厚15cm内 | 100m2 | 0.9005
20 | 041001002001 | 拆除人行道 | m2 | 50.05
| 借D1-4-32 | 拆除人行道 普通粘土砖 平铺 | 100m2 | 0.5005
21 | 050101010001 | 整理绿化用地 | m2 | 451.58
| 借E1-1-1 | 绿化地铲除杂草 | 100m2 | 4.5158
22 | 010103002003 | 余方弃置 | m3 | 102.46
| A1-19-69 换 | 拆除废料外运 人工装自卸汽车运 3km内 实际运距(km):15 | 10m3 | 10.246
合计