## Sheet1
附表1：
化龙镇柏沙路逸鼎不锈钢制品有限公司后山边坡治理工程 工程检测、监测工作量清单
序号 | 检测项目 | 数量 | 单位 | 检测数
1 | 锚杆（索）基本抗拔试验 | 319 | 个 | 16
说明：锚杆成孔150mm，倾角均为25°。锚杆采用φ32Ⅲ级钢筋制作，抗拔力设计值80kN、100kN，D=150，L=15、18m，@3000。检测数按试验数量的5%核定。
序号 | 监测项目 | 数量 | 单位 | 监测次数
一 | 布点
1 | 基准点埋设 | 3 | 个 | -
2 | 边坡位移、沉降监测点 | 12 | 个 | -
3 | 锚杆（锚索）应力监测点 | 12 | 个 | -
二 | 监测
1 | 边坡水平位移监测 | 12 | 点·次 | 80
2 | 边坡沉降监测 | 12 | 点·次 | 80
3 | 锚杆（锚索）应力监测 | 12 | 点·次 | 80
说明：本边坡安全等级为二级，施工期暂定3个月。监测频率：边坡施工期间，每两天监测一次，遇有大雨或特殊情况时应加强观测；边坡支护工程施工完工后，第1－2个月，每周测一次；第3－6个月，每一个月测一次；第7－24个月，每三个月测一次。竣工后监测不少于2年，监测次数暂定为80次。