## 扉-2 招标控制价扉页
桥南街北斗大桥防溺水围蔽工程
招 标 控 制 价
招标控制价 |  | （小写）：
（大写）：
招 标 人： |  |  | 造价咨询人：
|  | （单位盖章） |  | (单位资质专用章)
法定代表人 或其授权人： |  |  | 法定代表人 或其授权人：
|  | (签字或盖章) |  | (签字或盖章)
编 制 人： |  |  | 复 核 人：
|  | (造价人员签字盖专用章) |  | (造价工程师签字盖专用章)
编 制 时 间： |  |  | 复 核 时 间：
扉-2

## 表-04 单位工程招标控制价汇总表
单位工程招标控制价汇总表
工程名称：桥南街北斗大桥防溺水围蔽工程 |  |  | 标段： | 第 1 页 共 1 页
序号 | 汇总内容 | 金额:(元) |  |  | 其中：暂估价(元)
1 | 分部分项合计
2 | 措施合计
2.1 | 绿色施工安全防护措施费
2.2 | 其他措施费
3 | 其他项目 |  |  |  | －
3.1 | 暂列金额
3.2 | 暂估价
3.3 | 计日工
3.4 | 总承包服务费
3.5 | 预算包干费
3.6 | 工程优质费
3.7 | 概算幅度差
3.8 | 索赔费用
3.9 | 现场签证费用
3.10 | 其他费用
4 | 税前工程造价
5 | 增值税销项税额 |  |  |  | －
6 | 总造价
7 | 人工费
招标控制价合计=1+2+3+5 |  |  |  |  | 0.00
注：本表适用于单位工程招标控制价或投标报价的汇总，如无单位工程划分，单项工程也使用本表汇总
表—04

## 表-08 分部分项工程和单价措施项目清单与计价表
分部分项工程和单价措施项目清单与计价表
工程名称：桥南街北斗大桥防溺水围蔽工程 |  |  |  | 标段： |  |  |  | 第 1 页 共 2 页
序号 | 项目编码 | 项目名称 | 项目特征描述 |  | 计量单位 | 工程量 | 金额（元）
[7 empty] | 综合单价 |  | 综合合价 | 最高限价
整个项目
1 | 010101004001 | 挖基坑土方 | 1.土壤类别:一二类土 2.挖土深度:综合考虑 |  | m3 | 28.02 |  |  |  | 8.82
2 | 010103001001 | 回填方 | 1.回填土 夯实机夯实 槽、坑 |  | m3 | 26.27 |  |  |  | 21.03
3 | 010103002001 | 余方弃置 | 1.废弃料品种:土方 2.运距:10km |  | m3 | 1.75 |  |  |  | 38.42
4 | 010501003001 | 独立基础 | 1.混凝土种类:普通预拌混凝土 2.混凝土强度等级:C20 3.现浇混凝土泵送费 |  | m3 | 1.75 |  |  |  | 657.98
5 | 011503001001 | 围蔽护栏 | 1.围蔽护栏 H=2000mm 2.材料选用镀锌方管立柱50X50X3、镀锌方管框架20X30X3、镀锌角铁斜撑加固30X30X3、镀锌钢板菱形网50X50、耳朵镀锌钢40X40x3mm、预制钢板120X120X4mm 3.具体做法详见设计图纸GS-03 |  | m | 638.8 |  |  |  | 188.8
6 | 010801006001 | 门锁安装 | 1.不锈钢户外挂锁 |  | 套 | 6 |  |  |  | 47.15
7 | 040901008001 | 植筋 | 1.材料种类:钢筋 2.材料规格:φ4 3.植入深度:15cm 4.植筋胶品种:强力植筋胶 |  | 根 | 438 |  |  |  | 5.68
8 | 011507001001 | 警示牌A | 1.名称：警示牌A（含字体） 2.规格：3000*250 3.材质选用KT板，挂网安装 4.具体内容及位置根据甲方要求,确定再施工。 |  | 块 | 30 |  |  |  | 81.84
9 | 011507001002 | 警示牌B | 1.名称：警示牌B（含字体） 2.规格：1000*800 3.材质选用KT板，挂网安装 4.具体内容及位置根据甲方要求,确定再施工。 |  | 块 | 30 |  |  |  | 87.3
措施项目
10 | 011702001001 | 基础 | 1.独立基础模板 |  | m2 | 35.03 |  |  |  | 54.66
本页小计
注：为计取规费等的使用，可在表中增设其中：“定额人工费”。
表—08
分部分项工程和单价措施项目清单与计价表
工程名称：桥南街北斗大桥防溺水围蔽工程 |  |  |  | 标段： |  |  |  | 第 2 页 共 2 页
合 计
注：为计取规费等的使用，可在表中增设其中：“定额人工费”。
表—08

## 表-11 总价措施项目清单与计价表
总价措施项目清单与计价表
工程名称：桥南街北斗大桥防溺水围蔽工程 | [5 empty] | 标段： |  | 第 1 页 共 1 页
序号 | 项目编码 | 项目名称 | 计算基础 | 费率 (%) | 金额 (元) |  | 调整 费率(%) |  | 调整后 金额(元) | 备注
1 | LSSGCSF00001 | 绿色施工安全防护措施费 | 分部分项人工费+分部分项机具费 | 13 | [5 empty] | 以分部分项的人工费与施工机具费之和为计算基础，费率19%
2 | WMGDZJF00001 | 文明工地增加费 | 分部分项人工费+分部分项机具费 | 0 | [5 empty] | 以分部分项的人工费与施工机具费之和为计算基础，市级文明工地为1.20%；省级文明工地为2.10%
3 | 011707002001 | 夜间施工增加费 |  | 20 | [5 empty] | 以夜间施工项目人工费的20%计算
4 | GGCSF0000001 | 赶工措施费 | 分部分项人工费+分部分项机具费 | 0 | [5 empty] | 赶工措施费=（1-δ）*分部分项的（人工费+施工机具费）*0.3 （0.8≤δ＜1 式中：δ=合同工期/定额工期）
5 | QTFY00000001 | 其他费用 | [7 empty] | 按经批准的专项施工组织方案计算
合 计
编制人（造价人员）： | [5 empty] | 复核人（造价工程师）：
表-11

## 表-12 其他项目清单与计价汇总表
其他项目清单与计价汇总表
工程名称：桥南街北斗大桥防溺水围蔽工程 |  |  | 标段： |  | 第 1 页 共 1 页
序号 | 项目名称 | 金额（元） |  | 结算金额（元） |  | 备注
1 | 暂列金额 |  |  |  |  | 明细详见表-12-1
2 | 暂估价
2.1 | 材料暂估价 | — |  |  |  | 明细详见表-12-2
2.2 | 专业工程暂估价 |  |  |  |  | 明细详见表-12-3
3 | 计日工 |  |  |  |  | 明细详见表-12-4
4 | 总承包服务费 |  |  |  |  | 明细详见表-12-5
5 | 预算包干费
6 | 工程优质费
7 | 概算幅度差
8 | 现场签证费用
9 | 索赔费用
10 | 其他费用
| 合 计 |  |  |  |  | —
注：材料（工程设备）暂估单价进入清单项目综合单价，此处不汇总。
表—12

## 表-13 规费、税金项目清单与计价表
规费、税金项目清单与计价表
工程名称：桥南街北斗大桥防溺水围蔽工程 |  |  | 标段： |  |  | 第 1 页 共 1 页
序号 | 项目名称 | 计算基础 |  | 计算基数 | 计算费率 (%) |  | 金额(元)
1 | 增值税销项税额 | 分部分项合计+措施合计+其他项目 |  |  | 9
合 计
编制人（造价人员）： |  |  | 复核人（造价工程师）：
表—13