## 管网水水质情况
广州市番禺区供水企业管网水水质情况
(2023年7月)
检测数据由广州市水务科学研究院有限公司提供
指标 | 浑浊度 (散射浑浊度单位) | 菌落总数 | 总大肠菌群 | 游离氯 | pH | 氯化物 | 色度 | 臭和味 | 耗氧量 | 7月水质综合合格率
| NTU | CFU/mL | CFU/100mL | mg/L | 无量纲 | mg/L | 度 | 级 | mg/L | 100%
限值 | 1 小型集中式供水和分散式供水因水源与净水技术受限时为3 | 100 | 不应检出 | 管网末梢水中余量≥0.05 | 不小于6.5且 不大于8.5 | 250 | 15 | 无异臭、异味 | 3
广州市番禺石碁自来水有限公司 | 0.2 | 未检出 | 未检出 | 0.67 | 7.4 | 11.0 | 5 | 无异臭、异味 | 1.04
广州市番禺钟村自来水有限公司 | 0.3 | 未检出 | 未检出 | 1.06 | 7.4 | 13.3 | 5 | 无异臭、异味 | 1.27
广州市番禺水务股份有限公司第一水厂 | 0.3 | 3 | 未检出 | 0.88 | 7.2 | 9.43 | 5 | 无异臭、异味 | 1.01
广州市番禺水务股份有限公司第二水厂 | 0.2 | 1 | 未检出 | 0.72 | 7.2 | 9.70 | 5 | 无异臭、异味 | 1.02
广州市番禺区东乡供水有限公司 | 0.2 | 未检出 | 未检出 | 1.20 | 7.4 | 13.2 | 5 | 无异臭、异味 | 1.43
广州市番禺沙湾自来水有限公司 | 0.3 | 未检出 | 未检出 | 0.52 | 7.4 | 9.50 | 5 | 无异臭、异味 | 0.96
广州市番禺南村自来水有限公司 | 0.2 | 2 | 未检出 | 0.50 | 7.2 | 11.4 | 5 | 无异臭、异味 | 1.20
广州市莲泉供水有限公司 | 0.3 | 未检出 | 未检出 | 0.16 | 7.2 | 10.7 | 5 | 无异臭、异味 | 1.10
广州市番禺化龙自来水有限公司 | 0.2 | 未检出 | 未检出 | 0.43 | 7.2 | 12.2 | 5 | 无异臭、异味 | 1.04
广州市番禺新造自来水有限公司 | 0.3 | 未检出 | 未检出 | 0.13 | 7.2 | 11.2 | 5 | 无异臭、异味 | 1.04
广州市番禺大石自来水有限公司 | 0.4 | 2 | 未检出 | 0.33 | 7.4 | 12.8 | 5 | 无异臭、异味 | 1.03
注:1.执行标准是《生活饮用水卫生标准》（GB5749-2022）； 2.浑浊度是反映天然水及饮用水的物理性状的重要指标。单位采用NTU表示，是英文Nephelometric Turbidity Units的缩写，为散射式浊度单位； 3.细菌学指标通常采用CFU/mL或 CFU/100mL表示，为菌落总数单位。其中CFU是英文Colony-forming Units的缩写，代表菌落形成单位。 4.pH是溶液中氢离子活度的一种标度，也就是通常意义上溶液酸碱程度的衡量标准。通常pH是一个介于0和14之间的数,当pH<7的时候,溶液呈酸性,当pH>7的时候,溶液呈碱性,当pH=7的时候,溶液呈中性。