## 管网水水质情况
广州市番禺区供水企业管网水水质情况
(2025年04月)
检测数据由深圳市粤环科检测技术有限公司提供
指标 | pH | 游离氯 | 色度 | 浑浊度 | 臭和味 | 高锰酸盐指数（以O2计） | 氯化物 | 菌落总数 | 总大肠菌群 | 4月水质综合合格率
| 无量纲 | mg/L | 度 | NTU | / | mg/L | mg/L | CFU/mL | MPN/100mL | 100%
限值 | 不小于 6.5 且不大于 8.5 | ≥0.05且≤2 | 15 | 1 | 无异臭、异味 | 3 | 250 | 100 | 不应检出
广州市番禺水务股份有限公司第一水厂 | 7.7 | 0.81 | 5L | 1L | 无异臭、异味 | 0.74 | 28.2 | 未检出 | 未检出
广州市番禺水务股份有限公司第二水厂 | 7.84 | 0.71 | 5L | 1L | 无异臭、异味 | 1.06 | 27.8 | 未检出 | 未检出
广州市番禺区东乡供水有限公司 | 7.64 | 0.82 | 5L | 1L | 无异臭、异味 | 0.94 | 25.2 | 未检出 | 未检出
广州市番禺石碁自来水公司 | 7.84 | 0.8 | 5L | 1L | 无异臭、异味 | 0.67 | 28.4 | 未检出 | 未检出
广州市番禺钟村自来水有限公司 | 7.79 | 1.07 | 5L | 1L | 无异臭、异味 | 0.92 | 25.8 | 未检出 | 未检出
广州市番禺沙湾自来水有限公司 | 7.41 | 0.79 | 5L | 1L | 无异臭、异味 | 0.88 | 27.6 | 未检出 | 未检出
广州市番禺南村自来水有限公司 | 7.41 | 0.65 | 5L | 1L | 无异臭、异味 | 1.28 | 27.6 | 未检出 | 未检出
广州市莲泉供水有限公司 | 7.71 | 0.77 | 5L | 1L | 无异臭、异味 | 0.9 | 29.9 | 未检出 | 未检出
广州市番禺化龙自来水有限公司 | 7.76 | 0.71 | 5L | 1L | 无异臭、异味 | 1.12 | 27.2 | 未检出 | 未检出
广州市番禺新造自来水有限公司 | 7.76 | 0.3 | 5L | 1L | 无异臭、异味 | 0.94 | 24.7 | 未检出 | 未检出
广州市番禺大石自来水有限公司 | 7.65 | 0.51 | 5L | 1L | 无异臭、异味 | 1.05 | 28.9 | 未检出 | 未检出
注:1.执行标准是《生活饮用水卫生标准》（GB5749-2022）； 2.浑浊度是反映天然水及饮用水的物理性状的重要指标。单位采用NTU表示，是英文Nephelometric Turbidity Units的缩写，为散射式浊度单位； 3.细菌学指标通常采用CFU/mL或 CFU/100mL表示，为菌落总数单位。其中CFU是英文Colony-forming Units的缩写，代表菌落形成单位。 4.pH是溶液中氢离子活度的一种标度，也就是通常意义上溶液酸碱程度的衡量标准。通常pH是一个介于0和14之间的数,当pH<7的时候,溶液呈酸性,当pH>7的时候,溶液呈碱性,当pH=7的时候,溶液呈中性。 5.“L”表示检测结果低于该项目方法检出限；